## 估价模板结构
零件号 | 零件名称 | 示意图 | 加工工艺 | 零件外形尺寸/mm | 是否开模 | 模具腔数 | 零件表面积 / mm^2
原材料价格 | 0.26
工序价格 | 0.43739
包装运输价格 | 0.775
毛利率 / % | 15
产品单价 | 1.6932
原材料价格 | 子零件编号 | 原材类型 | 原材子类型 | 牌号/属性/厂商 | 计量单位 | 单价 / RMB | 数量 | 是否可回收 / Y/N | 材料利用率 / % | 回收折价率 / % | 子零件总成本 / RMB
| 1 | 线束 | FHLRY-B/0.35mm2 |  | m | 0.26 | 1 | N | 100 | 0 | 0.26
2
3
工序价格 | 工序编号 | 工序名称 | 设备节拍 / s | 每小时产能 / pcs | 设备使用年限 / years | 日运行时间 / h | 年运行天数 / days | 设备总价 / RMB | 设备折旧摊销 / RMB | 电费单价 / RMB/kWh | 电耗功率 / kW | 电费摊销 / RMB/pcs | 燃气单价 RMB/h | 燃气能耗 / m³/h | 燃气摊销 / RMB/h | 能耗摊销 / RMB/h | 润滑油 / RMB/h | 切削油 RMB/h | 水 RMB/h | 消耗性刀具 / RMB/h | 低值易耗品 / RMB/h | 其他损耗 / RMB/h | 工序工人数量 | 工人月薪 RMB | 工作时长 / h | 每月工作天数 | 人工摊销 RMB | 良品率 / % | 工序单价 / RMB
| OP10 | 打印标签 | 30 | 120 | 7 | 22 | 300 | 30000 | 0.0054113 | 0.62777 | 1 | 0.0052314 | 3.7 | 0 | 0 | 0.0052314 | 0 | 0 | 0 | 0 | 0 | 0 | 1 | 6000 | 11 | 25 | 0.18182 | 99.8% | 0.19285
| OP20 | 全自动压着 | 30 | 120 | 7 | 22 | 300 | 200000 | 0.036075 | 0.62777 | 5 | 0.026157 | 3.7 | 0 | 0 | 0.026157 | 0 | 0 | 0 | 0 | 0 | 0 | 1 | 6000 | 11 | 25 | 0.18182 | 99.8% | 0.24454
OP30
OP40
OP50
OP60
OP70
OP80
包装成本 | 包材编号 | 包材种类 | 包材价格 / RMB | 是否循环使用 / Y/N | 循环使用次数 | 包装摊销 | 单包数量 / pcs | 每箱零件数
| 1 | 塑料袋 | 0.1 | N | 1 | 0.1 | 20 | 20
| 2 | 吸塑托盘 | 0.5 | N | 1 | 0.125 | 5
| 3 | 缓冲泡棉 | 0.1 | N | 1 | 0.05 | 10
| 4 | 纸箱 | 10 | N | 1 | 0.5 | 1
运输成本 | 单程运输费用 | 单趟运输数量 | 运输摊销费用
| 300 | 5000 | 0.06

## 原材料价格库
原材类型 | 原材子类型 | 牌号/属性/厂商 | 计量单位 | 单价 / RMB | 是否可回收 / Y/N | 材料利用率 / % | 回收折价率 / % | 说明
铜 | 紫铜 | / | kg | 101 | Y | 80 | 80
铜 | 黄铜 | / | kg | 52 | Y | 80 | 80
铜 | 压延铜箔 | 35um/1oz | m2 | 64 | Y | 80 | 80
铝 | 一系铝 | / | kg | 24 | Y | 80 | 80
铝 | 三系铝 | / | kg | 26 | Y | 80 | 80
铝 | 六系铝 | / | kg | 28 | Y | 80 | 80
铝 | 七系铝 | / | kg | 40 | Y | 80 | 80
铝 | 八系铝 | / | kg | 28 | Y | 80 | 80
铝 | 压铸铝 | / | kg | 24 | Y | 80 | 80
不锈钢 | 201 | / | kg | 8.8 | Y | 80 | 80
不锈钢 | 304 | / | kg | 14.5 | Y | 80 | 80
不锈钢 | 316 | / | kg | 29.5 | Y | 80 | 80
碳钢 | SPCC冷轧板 | 常规深冲级 | kg | 5.2 | Y | 80 | 70 | 国内卷料批量估算；厚度/表面状态影响价格
碳钢 | DC01冷轧板 | 深冲级 | kg | 5.5 | Y | 80 | 70 | 国内卷料批量估算
碳钢 | Q235B | 热轧板 | kg | 4.2 | Y | 80 | 70 | 国内卷料批量估算
碳钢 | Q345B | 高强结构钢 | kg | 4.8 | Y | 80 | 70 | 国内卷料批量估算
弹簧钢 | 65Mn | 退火带材 | kg | 6.5 | Y | 75 | 65 | 厚度/热处理状态影响价格
弹簧钢 | SWP-B | 弹簧钢丝 | kg | 8.5 | Y | 90 | 60 | 线径影响价格
银 | 纯银99.99 | / | kg | 16650 | Y | 95 | 95
镍 | 电解镍 | / | kg | 128 | Y | 95 | 95
镍 | FPC用镍片 | / | pcs | 0.28 | N | 100 | 0
低压单芯非屏蔽线 | 0.35mm2 | FHLRY-B | m | 0.26 | N | 100 | 0 | 镀锡铜+聚乙烯
低压单芯非屏蔽线 | 0.5mm2 | FHLRY-B | m | 0.45 | N | 100 | 0 | 镀锡铜+聚乙烯
低压单芯非屏蔽线 | 1mm2 | FHLRY-B | m | 0.9 | N | 100 | 0 | 镀锡铜+聚乙烯
低压单芯非屏蔽线 | 1.5mm2 | FHLRY-B | m | 1.34 | N | 100 | 0 | 镀锡铜+聚乙烯
低压单芯非屏蔽线 | 2.5mm2 | FHLRY-B | m | 2.24 | N | 100 | 0 | 镀锡铜+聚乙烯
高压屏蔽铜线 | 2.5mm2 | 硅胶绝缘层 | m | 10 | N | 100 | 0 | 基于2026铜价102元/kg
高压屏蔽铜线 | 4mm2 | 硅胶绝缘层 | m | 12 | N | 100 | 0 | 基于2026铜价102元/kg
高压屏蔽铜线 | 6mm2 | 硅胶绝缘层 | m | 15 | N | 100 | 0 | 基于2026铜价102元/kg
高压屏蔽铜线 | 10mm2 | 硅胶绝缘层 | m | 20 | N | 100 | 0 | 基于2026铜价102元/kg
高压屏蔽铜线 | 16mm2 | 硅胶绝缘层 | m | 28 | N | 100 | 0 | 基于2026铜价102元/kg
高压屏蔽铜线 | 25mm2 | 硅胶绝缘层 | m | 38 | N | 100 | 0 | 基于2026铜价102元/kg
高压屏蔽铜线 | 35mm2 | 硅胶绝缘层 | m | 49.5 | N | 100 | 0 | 基于2026铜价102元/kg
高压屏蔽铜线 | 50mm2 | 硅胶绝缘层 | m | 62 | N | 100 | 0 | 基于2026铜价102元/kg
高压屏蔽铜线 | 70mm2 | 硅胶绝缘层 | m | 85 | N | 100 | 0 | 基于2026铜价102元/kg
高压屏蔽铜线 | 95mm2 | 硅胶绝缘层 | m | 112 | N | 100 | 0 | 基于2026铜价102元/kg
高压屏蔽铜线 | 120mm2 | 硅胶绝缘层 | m | 143 | N | 100 | 0 | 基于2026铜价102元/kg
高压屏蔽铝线 | 10mm2 | 硅胶绝缘层 | m | 8 | N | 100 | 0 | 基于2026铝价24/kg
高压屏蔽铝线 | 16mm2 | 硅胶绝缘层 | m | 10 | N | 100 | 0 | 基于2026铝价24/kg
高压屏蔽铝线 | 25mm2 | 硅胶绝缘层 | m | 12 | N | 100 | 0 | 基于2026铝价24/kg
高压屏蔽铝线 | 35mm2 | 硅胶绝缘层 | m | 15 | N | 100 | 0 | 基于2026铝价24/kg
高压屏蔽铝线 | 50mm2 | 硅胶绝缘层 | m | 18 | N | 100 | 0 | 基于2026铝价24/kg
高压屏蔽铝线 | 70mm2 | 硅胶绝缘层 | m | 23 | N | 100 | 0 | 基于2026铝价24/kg
高压屏蔽铝线 | 95mm2 | 硅胶绝缘层 | m | 29 | N | 100 | 0 | 基于2026铝价24/kg
高压屏蔽铝线 | 120mm2 | 硅胶绝缘层 | m | 32 | N | 100 | 0 | 基于2026铝价24/kg
低压端子 | 0.35mm2 | 公端 | pcs | 0.1 | N | 100 | 0 | 铜镀锡
低压端子 | 0.5mm2 | 公端 | pcs | 0.12 | N | 100 | 0 | 铜镀锡
低压端子 | 1mm2 | 公端 | pcs | 0.16 | N | 100 | 0 | 铜镀锡
低压端子 | 1.5mm2 | 公端 | pcs | 0.2 | N | 100 | 0 | 铜镀锡
低压端子 | 2.5mm2 | 公端 | pcs | 0.28 | N | 100 | 0 | 铜镀锡
低压端子 | 0.35mm2 | 母端 | pcs | 0.12 | N | 100 | 0 | 铜镀锡
低压端子 | 0.5mm2 | 母端 | pcs | 0.14 | N | 100 | 0 | 铜镀锡
低压端子 | 1mm2 | 母端 | pcs | 0.18 | N | 100 | 0 | 铜镀锡
低压端子 | 1.5mm2 | 母端 | pcs | 0.24 | N | 100 | 0 | 铜镀锡
低压端子 | 2.5mm2 | 母端 | pcs | 0.32 | N | 100 | 0 | 铜镀锡
快换连接器端子 | 2mm | 公端 | pcs | 0.9 | N | 100 | 0 | 可进行多次插拔
快换连接器端子 | 3mm | 公端 | pcs | 1.3 | N | 100 | 0 | 可进行多次插拔
快换连接器端子 | 2mm | 母端 | pcs | 1.1 | N | 100 | 0 | 可进行多次插拔
快换连接器端子 | 3mm | 母端 | pcs | 1.5 | N | 100 | 0 | 可进行多次插拔
扎带 | 2.5mm | 海尔曼 | pcs | 0.12 | N | 100 | 0 | PA66，黑色，百件以上批量中位估算
扎带 | 3.6mm | 海尔曼 | pcs | 0.2 | N | 100 | 0 | PA66，黑色，百件以上批量中位估算
扎带 | 4.8mm | 海尔曼 | pcs | 0.38 | N | 100 | 0 | PA66，黑色，百件以上批量中位估算
扎带 | 7.5mm | 海尔曼 | pcs | 0.95 | N | 100 | 0 | PA66，黑色，百件以上批量中位估算
标签 | 纸质标签 | / | pcs | 0.04 | N | 100 | 0
标签 | 亚银标签 | / | pcs | 0.08 | N | 100 | 0
胶带 | 布基胶带 | 德莎 | m | 0.45 | N | 100 | 0
胶带 | 耐磨胶带 | 德莎 | m | 0.25 | N | 100 | 0
胶带 | 云母胶带 | 德莎 | m | 1.2 | N | 100 | 0
胶带 | 铁氟龙胶带 | 德莎 | m | 0.8 | N | 100 | 0
胶带 | 绝缘胶带 | 德莎 | m | 0.18 | N | 100 | 0
胶带 | PVC电气绝缘胶带 | 18mm×0.15mm，国产通用级 | m | 0.08 | N | 100 | 0 | 2026-08国内批量概算；按所列宽度/厚度折算，品牌、耐温、阻燃、胶系和采购量影响大，需RFQ；https://www.3m.com/3M/en_US/p/c/tapes/electrical/i/automotive/
胶带 | PVC阻燃电气绝缘胶带 | 18mm×0.18mm，600V高性能级 | m | 0.35 | N | 100 | 0 | 2026-08国内批量概算；按所列宽度/厚度折算，品牌、耐温、阻燃、胶系和采购量影响大，需RFQ；https://www.3m.com/3M/en_US/p/c/tapes/electrical/i/automotive/
胶带 | PET薄膜绝缘胶带 | 20mm×0.055mm，丙烯酸胶 | m | 0.16 | N | 100 | 0 | 2026-08国内批量概算；按所列宽度/厚度折算，品牌、耐温、阻燃、胶系和采购量影响大，需RFQ；https://www.3m.com/3M/en_US/p/c/tapes/electrical/i/automotive/
胶带 | PET阻燃绝缘胶带 | 20mm×0.08mm，UL94 V-0级 | m | 0.32 | N | 100 | 0 | 2026-08国内批量概算；按所列宽度/厚度折算，品牌、耐温、阻燃、胶系和采购量影响大，需RFQ；https://www.3m.com/3M/en_US/p/c/tapes/electrical/i/automotive/
胶带 | PI聚酰亚胺胶带 | 10mm×0.055mm，国产高温级 | m | 0.22 | N | 100 | 0 | 2026-08国内批量概算；宽度、PI膜厚、耐温和硅胶/丙烯酸胶系影响大，需RFQ；https://www.qnityelectronics.com/kapton-polyimide-film.html
胶带 | PI聚酰亚胺胶带 | 20mm×0.055mm，国产高温级 | m | 0.42 | N | 100 | 0 | 2026-08国内批量概算；宽度、PI膜厚、耐温和硅胶/丙烯酸胶系影响大，需RFQ；https://www.qnityelectronics.com/kapton-polyimide-film.html
胶带 | 醋酸布绝缘胶带 | 20mm×0.22mm，线圈/线束级 | m | 0.38 | N | 100 | 0 | 2026-08国内批量概算；按所列宽度/厚度折算，品牌、耐温、阻燃、胶系和采购量影响大，需RFQ；https://www.3m.com/3M/en_US/p/c/tapes/electrical/i/automotive/
胶带 | 玻璃布绝缘胶带 | 20mm×0.18mm，高温绝缘级 | m | 0.55 | N | 100 | 0 | 2026-08国内批量概算；按所列宽度/厚度折算，品牌、耐温、阻燃、胶系和采购量影响大，需RFQ；https://www.3m.com/3M/en_US/p/c/tapes/electrical/i/automotive/
胶带 | PTFE玻纤胶带 | 20mm×0.13mm，耐高温防粘 | m | 0.75 | N | 100 | 0 | 2026-08国内批量概算；按所列宽度/厚度折算，品牌、耐温、阻燃、胶系和采购量影响大，需RFQ；https://www.3m.com/3M/en_US/p/c/tapes/electrical/i/automotive/
胶带 | 汽车线束PVC胶带 | 19mm×0.13mm，低VOC束线级 | m | 0.16 | N | 100 | 0 | 2026-08国内汽车线束级批量概算；按19mm宽折算，耐温、耐磨、降噪、低VOC和胶系影响大，需RFQ；https://www.tesa.com/en-us/industry/markets/wire-harnessing
胶带 | 汽车线束无纺布胶带 | 19mm×0.25mm，降噪级 | m | 0.45 | N | 100 | 0 | 2026-08国内汽车线束级批量概算；按19mm宽折算，耐温、耐磨、降噪、低VOC和胶系影响大，需RFQ；https://www.tesa.com/en-us/industry/markets/wire-harnessing
胶带 | 汽车线束PET布基胶带 | 19mm×0.25mm，耐磨级 | m | 0.55 | N | 100 | 0 | 2026-08国内汽车线束级批量概算；按19mm宽折算，耐温、耐磨、降噪、低VOC和胶系影响大，需RFQ；https://www.tesa.com/en-us/industry/markets/wire-harnessing
胶带 | 汽车线束PA布基胶带 | 19mm×0.30mm，高耐磨防护级 | m | 1.6 | N | 100 | 0 | 2026-08国内汽车线束级批量概算；按19mm宽折算，耐温、耐磨、降噪、低VOC和胶系影响大，需RFQ；https://www.tesa.com/en-us/industry/markets/wire-harnessing
胶带 | 铝箔屏蔽胶带 | 25mm×0.08mm，导电胶 | m | 0.75 | N | 100 | 0 | 2026-08国内批量概算；按所列宽度/厚度折算，品牌、耐温、阻燃、胶系和采购量影响大，需RFQ；https://www.3m.com/3M/en_US/p/c/tapes/electrical/i/automotive/
胶带 | 铜箔屏蔽胶带 | 25mm×0.08mm，导电胶 | m | 1.8 | N | 100 | 0 | 2026-08国内批量概算；按所列宽度/厚度折算，品牌、耐温、阻燃、胶系和采购量影响大，需RFQ；https://www.3m.com/3M/en_US/p/c/tapes/electrical/i/automotive/
胶带 | 导电布屏蔽胶带 | 20mm×0.10mm，镀镍铜导电胶 | m | 1.2 | N | 100 | 0 | 2026-08国内批量概算；按所列宽度/厚度折算，品牌、耐温、阻燃、胶系和采购量影响大，需RFQ；https://www.3m.com/3M/en_US/p/c/tapes/electrical/i/automotive/
胶带 | PET双面胶带 | 20mm×0.10mm，国产工业级 | m | 0.18 | N | 100 | 0 | 2026-08国内批量概算；按所列宽度/厚度折算，品牌、耐温、阻燃、胶系和采购量影响大，需RFQ；https://www.3m.com/3M/en_US/p/c/tapes/electrical/i/automotive/
胶带 | 无纺布双面胶带 | 20mm×0.16mm，国产工业级 | m | 0.14 | N | 100 | 0 | 2026-08国内批量概算；按所列宽度/厚度折算，品牌、耐温、阻燃、胶系和采购量影响大，需RFQ；https://www.3m.com/3M/en_US/p/c/tapes/electrical/i/automotive/
胶带 | 丁基密封胶带 | 20mm×2.0mm，车身/线束密封 | m | 1 | N | 100 | 0 | 2026-08国内批量概算；按所列宽度/厚度折算，品牌、耐温、阻燃、胶系和采购量影响大，需RFQ；https://www.3m.com/3M/en_US/p/c/tapes/electrical/i/automotive/
胶带 | 高温美纹纸胶带 | 20mm×0.16mm，150℃遮蔽级 | m | 0.12 | N | 100 | 0 | 2026-08国内批量概算；按所列宽度/厚度折算，品牌、耐温、阻燃、胶系和采购量影响大，需RFQ；https://www.3m.com/3M/en_US/p/c/tapes/electrical/i/automotive/
绝缘材料 | PI聚酰亚胺绝缘膜 | 0.05mm，通用高温级 | m2 | 30 | N | 90 | 0 | 2026-08国内批量概算；厚度、耐电晕、表面处理和品牌影响大，需RFQ；https://www.qnityelectronics.com/kapton-polyimide-film.html
绝缘材料 | PET聚酯绝缘膜 | 0.125mm，电气级 | m2 | 8 | N | 90 | 0 | 2026-08国内批量概算；厚度、阻燃、耐温和表面处理影响大，需RFQ；https://krempel.com/en/products
绝缘材料 | PC阻燃绝缘膜 | 0.25mm，无卤UL94 V-0级 | m2 | 22 | N | 90 | 0 | 2026-08国内批量概算；厚度、阻燃等级和品牌影响大，需RFQ；https://www.itwformex.com/products/formex-gk
绝缘材料 | PP阻燃绝缘片 | 0.25mm，Formex类UL94 V-0级 | m2 | 18 | N | 90 | 0 | 2026-08国内同类材料批量概算；厚度、阻燃等级和品牌影响大，需RFQ；https://www.itwformex.com/products/formex-gk
绝缘材料 | DMD复合绝缘纸 | 0.25mm，F级 | m2 | 8 | N | 90 | 0 | 2026-08国内批量概算；厚度、耐热等级和复合结构影响大，需RFQ；https://krempel.com/en/products
绝缘材料 | NMN复合绝缘纸 | 0.25mm，H级 | m2 | 24 | N | 90 | 0 | 2026-08国内批量概算；厚度、Nomex配比和耐热等级影响大，需RFQ；https://krempel.com/en/products
绝缘材料 | Nomex芳纶绝缘纸 | T410，0.25mm | m2 | 60 | N | 90 | 0 | 2026-08批量概算；厚度、牌号和采购量影响大，需RFQ；https://www.dupont.com/electrical-insulation/nomex-papers.html
绝缘材料 | 青壳绝缘纸 | 0.25mm，电机/电器通用级 | m2 | 6 | N | 90 | 0 | 2026-08国内批量概算；厚度、耐热等级和模切损耗影响大，需RFQ；https://krempel.com/en/products
绝缘材料 | 云母绝缘片 | 0.5mm，硬质白云母级 | m2 | 35 | N | 85 | 0 | 2026-08国内批量概算；厚度、云母类型、粘结体系和耐温影响大，需RFQ；https://krempel.com/en/products
绝缘材料 | FR-4环氧玻纤绝缘片 | 0.5mm，阻燃电气级 | m2 | 45 | N | 85 | 0 | 2026-08国内批量概算；厚度、阻燃、耐漏电起痕和加工损耗影响大，需RFQ；https://krempel.com/en/products
绝缘材料 | 硅胶玻纤绝缘布 | 0.30mm，耐高温柔性级 | m2 | 28 | N | 90 | 0 | 2026-08国内批量概算；厚度、硅胶涂覆量和耐温等级影响大，需RFQ；https://krempel.com/en/products
绝缘材料 | 双壁带胶热缩管 | φ6mm，3:1，阻燃黑色 | m | 1.5 | N | 95 | 0 | 2026-08国内车规同类批量概算；管径、收缩比、壁厚和胶层影响大，需RFQ；https://www.te.com/en/products/heat-shrink-tubing/dual-wall-tubing.html
绝缘材料 | 双壁带胶热缩管 | φ12mm，3:1，阻燃黑色 | m | 2.8 | N | 95 | 0 | 2026-08国内车规同类批量概算；管径、收缩比、壁厚和胶层影响大，需RFQ；https://www.te.com/en/products/heat-shrink-tubing/dual-wall-tubing.html
绝缘材料 | PET编织套管 | φ10mm，阻燃耐磨级 | m | 1.2 | N | 95 | 0 | 2026-08国内批量概算；口径、编织密度、阻燃和扩张率影响大，需RFQ；https://krempel.com/en/products
泡棉 | 三聚氰胺泡棉 | / | m | 12 | N | 100 | 0 | 按20×20mm条材折算；泡棉密度/截面变化会显著影响价格
泡棉 | EPDM闭孔泡棉 | 20×20mm，耐候密封 | m | 2.8 | N | 100 | 0 | 2026-08国内批量概算；条材统一按20×20mm折算，密度、硬度、背胶、阻燃和模切损耗影响大，需RFQ；https://www.armacell.com/en-US/gasket-trends-and-superior-foam-innovation
泡棉 | CR氯丁橡胶泡棉 | 20×20mm，耐油阻燃 | m | 4 | N | 100 | 0 | 2026-08国内批量概算；条材统一按20×20mm折算，密度、硬度、背胶、阻燃和模切损耗影响大，需RFQ；https://www.armacell.com/en-US/gasket-trends-and-superior-foam-innovation
泡棉 | NBR/PVC闭孔泡棉 | 20×20mm，耐油隔热 | m | 3.2 | N | 100 | 0 | 2026-08国内批量概算；条材统一按20×20mm折算，密度、硬度、背胶、阻燃和模切损耗影响大，需RFQ；https://www.armacell.com/en-US/gasket-trends-and-superior-foam-innovation
泡棉 | EVA闭孔泡棉 | 20×20mm，缓冲密封 | m | 1.8 | N | 100 | 0 | 2026-08国内批量概算；条材统一按20×20mm折算，密度、硬度、背胶、阻燃和模切损耗影响大，需RFQ；https://www.armacell.com/en-US/gasket-trends-and-superior-foam-innovation
泡棉 | IXPE交联聚乙烯泡棉 | 20×20mm，低吸水 | m | 1.6 | N | 100 | 0 | 2026-08国内批量概算；条材统一按20×20mm折算，密度、硬度、背胶、阻燃和模切损耗影响大，需RFQ；https://www.armacell.com/en-US/gasket-trends-and-superior-foam-innovation
泡棉 | PU开孔吸音泡棉 | 20×20mm，NVH吸音 | m | 1.5 | N | 100 | 0 | 2026-08国内批量概算；条材统一按20×20mm折算，密度、硬度、背胶、阻燃和模切损耗影响大，需RFQ；https://www.armacell.com/en-US/gasket-trends-and-superior-foam-innovation
泡棉 | 阻燃PU泡棉 | 20×20mm，UL94 HF-1级 | m | 3.5 | N | 100 | 0 | 2026-08国内批量概算；条材统一按20×20mm折算，密度、硬度、背胶、阻燃和模切损耗影响大，需RFQ；https://www.armacell.com/en-US/gasket-trends-and-superior-foam-innovation
泡棉 | 硅橡胶泡棉 | 20×20mm，耐高温密封 | m | 8 | N | 100 | 0 | 2026-08批量概算；条材按20×20mm折算，品牌、厚度、硬度和阻燃等级影响大，需RFQ；https://www.rogerscorp.com/elastomeric-material-solutions/poron-industrial-polyurethanes
泡棉 | 微孔PU泡棉 | 20×20mm，国产PORON类 | m | 6 | N | 100 | 0 | 2026-08批量概算；条材按20×20mm折算，品牌、厚度、硬度和阻燃等级影响大，需RFQ；https://www.rogerscorp.com/elastomeric-material-solutions/poron-industrial-polyurethanes
泡棉 | PORON聚氨酯泡棉 | 4701系列，20×20mm | m | 12 | N | 100 | 0 | 2026-08批量概算；条材按20×20mm折算，品牌、厚度、硬度和阻燃等级影响大，需RFQ；https://www.rogerscorp.com/elastomeric-material-solutions/poron-industrial-polyurethanes
泡棉 | BISCO硅胶泡棉 | 20×20mm，高性能级 | m | 18 | N | 100 | 0 | 2026-08批量概算；条材按20×20mm折算，品牌、厚度、硬度和阻燃等级影响大，需RFQ；https://www.rogerscorp.com/elastomeric-material-solutions/poron-industrial-polyurethanes
泡棉 | 国产丙烯酸泡棉双面胶 | 20mm×1.0mm | m | 1.8 | N | 100 | 0 | 2026-08批量概算；按20mm宽、约1.0mm厚卷材折算，牌号和基材表面能影响大，需RFQ；https://www.3m.com/3M/en_US/p/c/tapes/foam/vhb/i/automotive/
泡棉 | 3M VHB丙烯酸泡棉胶带 | 20mm×1.0mm | m | 5.5 | N | 100 | 0 | 2026-08批量概算；按20mm宽、约1.0mm厚卷材折算，牌号和基材表面能影响大，需RFQ；https://www.3m.com/3M/en_US/p/c/tapes/foam/vhb/i/automotive/
泡棉 | EPP发泡聚丙烯 | 成型原料/常规密度 | kg | 22 | N | 100 | 0 | 2026-08国内发泡原料/成型料批量概算；密度、阻燃、颜色和成型倍率影响大，需RFQ
泡棉 | EPS发泡聚苯乙烯 | 成型原料/常规密度 | kg | 11 | N | 100 | 0 | 2026-08国内发泡原料/成型料批量概算；密度、阻燃、颜色和成型倍率影响大，需RFQ
泡棉 | EPE珍珠棉 | 卷材/片材原料 | kg | 14 | N | 100 | 0 | 2026-08国内发泡原料/成型料批量概算；密度、阻燃、颜色和成型倍率影响大，需RFQ
泡棉 | PET吸音毡 | 10mm，汽车NVH级 | m2 | 28 | N | 100 | 0 | 2026-08国内发泡原料/成型料批量概算；密度、阻燃、颜色和成型倍率影响大，需RFQ
绝缘材料 | 喷粉 | / | mL | 0.06 | N | 100 | 0
绝缘材料 | 浸塑 | / | mL | 0.04 | N | 100 | 0
绝缘材料 | 热缩管 | / | m | 1.2 | N | 100 | 0 | 按φ10mm、常规壁厚热缩管估算
绝缘材料 | 浸粉 | / | mL | 0.05 | N | 100 | 0
绝缘材料 | 玻璃纤维套管 | φ10mm，耐高温绝缘级 | m | 2 | N | 95 | 0 | 2026-08国内批量概算；口径、涂层和耐温等级影响大，需RFQ；https://krempel.com/en/products
绝缘材料 | 硅橡胶玻纤套管 | φ10mm，耐高温阻燃级 | m | 3.5 | N | 95 | 0 | 2026-08国内批量概算；口径、硅胶涂覆量和耐温等级影响大，需RFQ；https://krempel.com/en/products
绝缘材料 | PA波纹管 | φ10mm，汽车线束阻燃级 | m | 1 | N | 95 | 0 | 2026-08国内汽车线束级批量概算；口径、开口形式、阻燃和耐温等级影响大，需RFQ；https://www.tesa.com/en-us/industry/markets/wire-harnessing
绝缘材料 | 汇流排PVC绝缘套管 | 平口20mm，阻燃级 | m | 1.5 | N | 95 | 0 | 2026-08国内批量概算；展开宽度、壁厚、颜色和阻燃等级影响大，需RFQ；https://www.te.com/en/products/heat-shrink-tubing/dual-wall-tubing.html
绝缘材料 | 陶瓷纤维绝缘纸 | 1.0mm，耐高温隔热级 | m2 | 18 | N | 85 | 0 | 2026-08国内批量概算；厚度、密度、耐温和模切损耗影响大，需RFQ；https://krempel.com/en/products
绝缘材料 | 气凝胶隔热毡 | 2.0mm，电芯热隔离级 | m2 | 70 | N | 85 | 0 | 2026-08国内动力电池级批量概算；厚度、导热系数、封装和阻燃等级影响大，需RFQ；https://krempel.com/en/products
塑料 | PA6 | BASF | g | 0.02 | N | 100 | 0 | 2026-08大宗基准叠加车规/品牌/阻燃溢价估算；https://www.100ppi.com/chanye/gcsl.html；具体牌号需RFQ
塑料 | PA66 | BASF | g | 0.027 | N | 100 | 0 | 2026-08大宗基准叠加车规/品牌/阻燃溢价估算；https://www.100ppi.com/chanye/gcsl.html；具体牌号需RFQ
塑料 | PA6+GF20 | BASF | g | 0.026 | N | 100 | 0 | 2026-08大宗基准叠加车规/品牌/阻燃溢价估算；https://www.100ppi.com/chanye/gcsl.html；具体牌号需RFQ
塑料 | PA6+GF30 | BASF | g | 0.029 | N | 100 | 0 | 2026-08大宗基准叠加车规/品牌/阻燃溢价估算；https://www.100ppi.com/chanye/gcsl.html；具体牌号需RFQ
塑料 | PA66+GF20 | BASF | g | 0.032 | N | 100 | 0 | 2026-08大宗基准叠加车规/品牌/阻燃溢价估算；https://www.100ppi.com/chanye/gcsl.html；具体牌号需RFQ
塑料 | PA66+GF30 | BASF | g | 0.036 | N | 100 | 0 | 2026-08大宗基准叠加车规/品牌/阻燃溢价估算；https://www.100ppi.com/chanye/gcsl.html；具体牌号需RFQ
塑料 | ABS | BASF | g | 0.016 | N | 100 | 0 | 2026-08大宗基准叠加车规/品牌/阻燃溢价估算；https://www.100ppi.com/chanye/gcsl.html；具体牌号需RFQ
塑料 | PC | BASF | g | 0.025 | N | 100 | 0 | 2026-08大宗基准叠加车规/品牌/阻燃溢价估算；https://www.100ppi.com/chanye/gcsl.html；具体牌号需RFQ
塑料 | PBT | BASF | g | 0.022 | N | 100 | 0 | 2026-08大宗基准叠加车规/品牌/阻燃溢价估算；https://www.100ppi.com/chanye/gcsl.html；具体牌号需RFQ
塑料 | PC+ABS | BASF | g | 0.026 | N | 100 | 0 | 2026-08大宗基准叠加车规/品牌/阻燃溢价估算；https://www.100ppi.com/chanye/gcsl.html；具体牌号需RFQ
塑料 | PBT+ABS | BASF | g | 0.023 | N | 100 | 0 | 2026-08大宗基准叠加车规/品牌/阻燃溢价估算；https://www.100ppi.com/chanye/gcsl.html；具体牌号需RFQ
塑料 | PBT+GF20 | BASF | g | 0.029 | N | 100 | 0 | 2026-08大宗基准叠加车规/品牌/阻燃溢价估算；https://www.100ppi.com/chanye/gcsl.html；具体牌号需RFQ
塑料 | PET | BASF | g | 0.01 | N | 100 | 0 | 2026-08大宗基准叠加车规/品牌/阻燃溢价估算；https://www.100ppi.com/chanye/gcsl.html；具体牌号需RFQ
塑料 | PI | BASF | g | 0.22 | N | 100 | 0 | 2026-08大宗基准叠加车规/品牌/阻燃溢价估算；https://www.100ppi.com/chanye/gcsl.html；具体牌号需RFQ
塑料 | PTFE | BASF | g | 0.085 | N | 100 | 0 | 2026-08大宗基准叠加车规/品牌/阻燃溢价估算；https://www.100ppi.com/chanye/gcsl.html；具体牌号需RFQ
塑料 | PP | BASF | g | 0.011 | N | 100 | 0 | 2026-08大宗基准叠加车规/品牌/阻燃溢价估算；https://www.100ppi.com/chanye/gcsl.html；具体牌号需RFQ
塑料 | PE | BASF | g | 0.01 | N | 100 | 0 | 2026-08大宗基准叠加车规/品牌/阻燃溢价估算；https://www.100ppi.com/chanye/gcsl.html；具体牌号需RFQ
塑料 | PVC | BASF | g | 0.009 | N | 100 | 0 | 2026-08大宗基准叠加车规/品牌/阻燃溢价估算；https://www.100ppi.com/chanye/gcsl.html；具体牌号需RFQ
塑料 | TPU | BASF | g | 0.032 | N | 100 | 0 | 2026-08大宗基准叠加车规/品牌/阻燃溢价估算；https://www.100ppi.com/chanye/gcsl.html；具体牌号需RFQ
塑料 | POM | BASF | g | 0.02 | N | 100 | 0 | 2026-08大宗基准叠加车规/品牌/阻燃溢价估算；https://www.100ppi.com/chanye/gcsl.html；具体牌号需RFQ
塑料 | PMMA | BASF | g | 0.018 | N | 100 | 0 | 2026-08大宗基准叠加车规/品牌/阻燃溢价估算；https://www.100ppi.com/chanye/gcsl.html；具体牌号需RFQ
塑料 | PBT+GF30 | 车规阻燃级 | g | 0.033 | N | 100 | 0 | 车规/阻燃牌号估算；需RFQ
塑料 | PPS+GF40 | 车规高温级 | g | 0.075 | N | 100 | 0 | 车规/阻燃牌号估算；需RFQ
塑料 | LCP+GF30 | 连接器级 | g | 0.065 | N | 100 | 0 | 连接器级估算；需RFQ
塑料 | PEEK | 未增强工业级 | g | 0.45 | N | 100 | 0 | 高性能特种料，牌号差异大
胶水 | 丙烯酸胶水 |  | mL | 0.18 | N | 100 | 0
胶水 | UV胶水 |  | mL | 0.35 | N | 100 | 0
胶水 | 环氧树脂 |  | mL | 0.12 | N | 100 | 0
胶水 | 发泡胶 |  | mL | 0.04 | N | 100 | 0
胶水 | 灌封胶 |  | mL | 0.08 | N | 100 | 0
胶水 | 氰基丙烯酸瞬干胶 | 中粘度，塑料/橡胶 | mL | 0.25 | N | 100 | 0 | 2026-08国内汽车/工业级批量概算；品牌、固化条件、耐温、阻燃和车规验证影响大，需RFQ；https://www.3m.com/3M/en_US/p/c/adhesives/structural/i/automotive/
胶水 | 厌氧螺纹锁固胶 | 中强度，可拆卸 | mL | 0.4 | N | 100 | 0 | 2026-08国内汽车/工业级批量概算；强度、耐温、基材和包装规格影响大，需RFQ；https://next.henkel-adhesives.com/pa/en/products/industrial-adhesives/central-pdp.html/loctite-243/BP000000316211/variation/1330255.html
胶水 | 厌氧螺纹锁固胶 | 高强度，永久锁固 | mL | 0.45 | N | 100 | 0 | 2026-08国内汽车/工业级批量概算；强度、耐温、基材和包装规格影响大，需RFQ；https://next.henkel-adhesives.com/pa/en/products/industrial-adhesives/central-pdp.html/loctite-243/BP000000316211/variation/1330255.html
胶水 | 厌氧管螺纹密封胶 | 耐油/耐冷却液 | mL | 0.38 | N | 100 | 0 | 2026-08国内汽车/工业级批量概算；强度、耐温、基材和包装规格影响大，需RFQ；https://next.henkel-adhesives.com/pa/en/products/industrial-adhesives/central-pdp.html/loctite-243/BP000000316211/variation/1330255.html
胶水 | 厌氧平面密封胶 | 金属法兰 | mL | 0.32 | N | 100 | 0 | 2026-08国内汽车/工业级批量概算；强度、耐温、基材和包装规格影响大，需RFQ；https://next.henkel-adhesives.com/pa/en/products/industrial-adhesives/central-pdp.html/loctite-243/BP000000316211/variation/1330255.html
胶水 | RTV硅酮密封胶 | 中性，耐温型 | mL | 0.07 | N | 100 | 0 | 2026-08国内批量概算；按300mL级包装折算，底涂、固化速度和车规验证影响大，需RFQ；https://eshop.wurth.cn/Product-categories/Bond-Seal-structural-adhesive/88883005041106.cyid/8888.cgid/en/US/CNY/
胶水 | 单组份聚氨酯玻璃胶 | 风挡玻璃级 | mL | 0.045 | N | 100 | 0 | 2026-08国内批量概算；按300mL级包装折算，底涂、固化速度和车规验证影响大，需RFQ；https://eshop.wurth.cn/Product-categories/Bond-Seal-structural-adhesive/88883005041106.cyid/8888.cgid/en/US/CNY/
胶水 | MS改性硅烷密封胶 | 电池包/车身密封 | mL | 0.06 | N | 100 | 0 | 2026-08国内批量概算；按300mL级包装折算，底涂、固化速度和车规验证影响大，需RFQ；https://eshop.wurth.cn/Product-categories/Bond-Seal-structural-adhesive/88883005041106.cyid/8888.cgid/en/US/CNY/
胶水 | 双组份环氧结构胶 | 金属/复合材料 | mL | 0.28 | N | 100 | 0 | 2026-08国内汽车/工业级批量概算；品牌、固化条件、耐温、阻燃和车规验证影响大，需RFQ；https://www.3m.com/3M/en_US/p/c/adhesives/structural/i/automotive/
胶水 | 双组份增韧环氧结构胶 | 高冲击/耐疲劳 | mL | 0.38 | N | 100 | 0 | 2026-08国内汽车/工业级批量概算；品牌、固化条件、耐温、阻燃和车规验证影响大，需RFQ；https://www.3m.com/3M/en_US/p/c/adhesives/structural/i/automotive/
胶水 | 双组份丙烯酸MMA胶 | 金属/塑料快固 | mL | 0.3 | N | 100 | 0 | 2026-08国内汽车/工业级批量概算；品牌、固化条件、耐温、阻燃和车规验证影响大，需RFQ；https://www.3m.com/3M/en_US/p/c/adhesives/structural/i/automotive/
胶水 | 双组份聚氨酯结构胶 | 电池包/复合材料 | mL | 0.22 | N | 100 | 0 | 2026-08国内汽车/工业级批量概算；品牌、固化条件、耐温、阻燃和车规验证影响大，需RFQ；https://www.3m.com/3M/en_US/p/c/adhesives/structural/i/automotive/
胶水 | 导热结构胶 | 1.5W/m·K级 | mL | 0.35 | N | 100 | 0 | 2026-08国内电子/动力电池级批量概算；导热率、粘度、阻燃、硬度和长期可靠性影响大，需RFQ；https://www.industryglue.com/buy-polyurethane-structural-adhesive.html
胶水 | 导热灌封胶 | 1.0W/m·K级 | mL | 0.18 | N | 100 | 0 | 2026-08国内电子/动力电池级批量概算；导热率、粘度、阻燃、硬度和长期可靠性影响大，需RFQ；https://www.industryglue.com/buy-polyurethane-structural-adhesive.html
胶水 | 阻燃灌封胶 | UL94 V-0级 | mL | 0.14 | N | 100 | 0 | 2026-08国内电子/动力电池级批量概算；导热率、粘度、阻燃、硬度和长期可靠性影响大，需RFQ；https://www.industryglue.com/buy-polyurethane-structural-adhesive.html
胶水 | EVA热熔胶 | 通用装配 | g | 0.035 | N | 100 | 0 | 2026-08国内汽车/工业级批量概算；品牌、固化条件、耐温、阻燃和车规验证影响大，需RFQ；https://www.3m.com/3M/en_US/p/c/adhesives/structural/i/automotive/
胶水 | PA/PES热熔胶 | 耐高温/线束级 | g | 0.07 | N | 100 | 0 | 2026-08国内汽车/工业级批量概算；品牌、固化条件、耐温、阻燃和车规验证影响大，需RFQ；https://www.3m.com/3M/en_US/p/c/adhesives/structural/i/automotive/
胶水 | 导电银胶 | 电子连接/修补 | g | 3.5 | N | 100 | 0 | 2026-08国内电子/动力电池级批量概算；导热率、粘度、阻燃、硬度和长期可靠性影响大，需RFQ；https://www.industryglue.com/buy-polyurethane-structural-adhesive.html
橡胶 | EPDM | 车用密封级 | g | 0.018 | N | 100 | 0 | 硬度/配方/阻燃等级影响价格
橡胶 | 硅橡胶VMQ | 车用密封级 | g | 0.045 | N | 100 | 0 | 硬度/耐温/阻燃等级影响价格
橡胶 | NBR | 耐油密封级 | g | 0.022 | N | 100 | 0 | 硬度/配方影响价格
橡胶 | FKM | 氟橡胶密封级 | g | 0.16 | N | 100 | 0 | 含氟量/耐温等级影响价格
紧固件 | M10 | 304 | pcs | 1.8 | N | 100 | 0 | 按M10×30估算
紧固件 | M10 | 8.8 | pcs | 0.75 | N | 100 | 0 | 按M10×30估算
紧固件 | M10 | 10.9 | pcs | 1.1 | N | 100 | 0 | 按M10×30估算
紧固件 | M8 | 304 | pcs | 1 | N | 100 | 0 | 按M8×25估算
紧固件 | M8 | 8.8 | pcs | 0.38 | N | 100 | 0 | 按M8×25估算
紧固件 | M8 | 10.9 | pcs | 0.55 | N | 100 | 0 | 按M8×25估算
紧固件 | M6 | 304 | pcs | 0.45 | N | 100 | 0 | 按M6×20估算
紧固件 | M6 | 8.8 | pcs | 0.18 | N | 100 | 0 | 按M6×20估算
紧固件 | M6 | 10.9 | pcs | 0.28 | N | 100 | 0 | 按M6×20估算
紧固件 | M5 | 304 | pcs | 0.28 | N | 100 | 0 | 按M5×16估算
紧固件 | M5 | 8.8 | pcs | 0.1 | N | 100 | 0 | 按M5×16估算
紧固件 | M5 | 10.9 | pcs | 0.16 | N | 100 | 0 | 按M5×16估算
紧固件 | M4 | 304 | pcs | 0.18 | N | 100 | 0 | 按M4×12估算
紧固件 | M4 | 8.8 | pcs | 0.07 | N | 100 | 0 | 按M4×12估算
紧固件 | M4 | 10.9 | pcs | 0.11 | N | 100 | 0 | 按M4×12估算
继电器 | 400A | 450V | pcs | 90 | N | 100 | 0 | 车规密封直流接触器批量估算；额定分断能力/辅助触点/线圈电压影响大，需RFQ；https://www.eaton.com.cn/cn/zh-cn/catalog/electrical-circuit-protection/bussmann-evc-series-high-voltage-dc-contactor.html；按本表绿色内部采购价（含余量）作为锚点，并结合规格梯度修正
继电器 | 300A | 450V | pcs | 80 | N | 100 | 0 | 车规密封直流接触器批量估算；额定分断能力/辅助触点/线圈电压影响大，需RFQ；https://www.eaton.com.cn/cn/zh-cn/catalog/electrical-circuit-protection/bussmann-evc-series-high-voltage-dc-contactor.html；按本表绿色内部采购价（含余量）作为锚点，并结合规格梯度修正
继电器 | 250A | 450V | pcs | 70 | N | 100 | 0 | 车规密封直流接触器批量估算；额定分断能力/辅助触点/线圈电压影响大，需RFQ；https://www.eaton.com.cn/cn/zh-cn/catalog/electrical-circuit-protection/bussmann-evc-series-high-voltage-dc-contactor.html；内部采购修正价（含余量），作为同系列价格锚点
继电器 | 20A | 450V | pcs | 25 | N | 100 | 0 | 车规密封直流接触器批量估算；额定分断能力/辅助触点/线圈电压影响大，需RFQ；https://www.eaton.com.cn/cn/zh-cn/catalog/electrical-circuit-protection/bussmann-evc-series-high-voltage-dc-contactor.html；内部采购修正价（含余量），作为同系列价格锚点
继电器 | 400A | 1000V | pcs | 100 | N | 100 | 0 | 车规密封直流接触器批量估算；额定分断能力/辅助触点/线圈电压影响大，需RFQ；https://www.eaton.com.cn/cn/zh-cn/catalog/electrical-circuit-protection/bussmann-evc-series-high-voltage-dc-contactor.html；按本表绿色内部采购价（含余量）作为锚点，并结合规格梯度修正
继电器 | 300A | 1000V | pcs | 85 | N | 100 | 0 | 车规密封直流接触器批量估算；额定分断能力/辅助触点/线圈电压影响大，需RFQ；https://www.eaton.com.cn/cn/zh-cn/catalog/electrical-circuit-protection/bussmann-evc-series-high-voltage-dc-contactor.html；内部采购修正价（含余量），作为同系列价格锚点
继电器 | 250A | 1000V | pcs | 75 | N | 100 | 0 | 车规密封直流接触器批量估算；额定分断能力/辅助触点/线圈电压影响大，需RFQ；https://www.eaton.com.cn/cn/zh-cn/catalog/electrical-circuit-protection/bussmann-evc-series-high-voltage-dc-contactor.html；按本表绿色内部采购价（含余量）作为锚点，并结合规格梯度修正
继电器 | 20A | 1000V | pcs | 30 | N | 100 | 0 | 车规密封直流接触器批量估算；额定分断能力/辅助触点/线圈电压影响大，需RFQ；https://www.eaton.com.cn/cn/zh-cn/catalog/electrical-circuit-protection/bussmann-evc-series-high-voltage-dc-contactor.html；内部采购修正价（含余量），作为同系列价格锚点
Pyro-fuse | 250A | 500V | pcs | 55 | N | 100 | 0 | 含点火器的车规Pyro-fuse估算；短路分断能力与认证等级影响大，需RFQ；按本表绿色内部采购价（含余量）作为锚点，并结合规格梯度修正
Pyro-fuse | 350A | 500V | pcs | 60 | N | 100 | 0 | 含点火器的车规Pyro-fuse估算；短路分断能力与认证等级影响大，需RFQ；内部采购修正价（含余量），作为同系列价格锚点
Pyro-fuse | 400A | 500V | pcs | 65 | N | 100 | 0 | 含点火器的车规Pyro-fuse估算；短路分断能力与认证等级影响大，需RFQ；按本表绿色内部采购价（含余量）作为锚点，并结合规格梯度修正
Pyro-fuse | 250A | 1000V | pcs | 75 | N | 100 | 0 | 含点火器的车规Pyro-fuse估算；短路分断能力与认证等级影响大，需RFQ；按本表绿色内部采购价（含余量）作为锚点，并结合规格梯度修正
Pyro-fuse | 350A | 1000V | pcs | 85 | N | 100 | 0 | 含点火器的车规Pyro-fuse估算；短路分断能力与认证等级影响大，需RFQ；按本表绿色内部采购价（含余量）作为锚点，并结合规格梯度修正
Pyro-fuse | 400A | 1000V | pcs | 90 | N | 100 | 0 | 含点火器的车规Pyro-fuse估算；短路分断能力与认证等级影响大，需RFQ；内部采购修正价（含余量），作为同系列价格锚点
热熔fuse | 20A | 500V | pcs | 10 | N | 100 | 0 | 2026-08国产车规批量概算；按DC500V、约20kA级热熔保险丝估算，I²t/分断能力/尺寸/认证影响大，需RFQ；https://www.aitefuse.com/ev-fuse/ates-series-dc-500v-ev-fuse；按本表绿色内部采购价（含余量）作为锚点，并结合规格梯度修正
热熔fuse | 30A | 500V | pcs | 16 | N | 100 | 0 | 2026-08国产车规批量概算；按DC500V、约20kA级热熔保险丝估算，I²t/分断能力/尺寸/认证影响大，需RFQ；https://www.aitefuse.com/ev-fuse/ates-series-dc-500v-ev-fuse；按本表绿色内部采购价（含余量）作为锚点，并结合规格梯度修正
热熔fuse | 40A | 500V | pcs | 22 | N | 100 | 0 | 2026-08国产车规批量概算；按DC500V、约20kA级热熔保险丝估算，I²t/分断能力/尺寸/认证影响大，需RFQ；https://www.aitefuse.com/ev-fuse/ates-series-dc-500v-ev-fuse；按本表绿色内部采购价（含余量）作为锚点，并结合规格梯度修正
热熔fuse | 50A | 500V | pcs | 26 | N | 100 | 0 | 2026-08国产车规批量概算；按DC500V、约20kA级热熔保险丝估算，I²t/分断能力/尺寸/认证影响大，需RFQ；https://www.aitefuse.com/ev-fuse/ates-series-dc-500v-ev-fuse；按本表绿色内部采购价（含余量）作为锚点，并结合规格梯度修正
热熔fuse | 60A | 500V | pcs | 28 | N | 100 | 0 | 2026-08国产车规批量概算；按DC500V、约20kA级热熔保险丝估算，I²t/分断能力/尺寸/认证影响大，需RFQ；https://www.aitefuse.com/ev-fuse/ates-series-dc-500v-ev-fuse；内部采购修正价（含余量），作为同系列价格锚点
热熔fuse | 70A | 500V | pcs | 29 | N | 100 | 0 | 2026-08国产车规批量概算；按DC500V、约20kA级热熔保险丝估算，I²t/分断能力/尺寸/认证影响大，需RFQ；https://www.aitefuse.com/ev-fuse/ates-series-dc-500v-ev-fuse；按本表绿色内部采购价（含余量）作为锚点，并结合规格梯度修正
热熔fuse | 80A | 500V | pcs | 30 | N | 100 | 0 | 2026-08国产车规批量概算；按DC500V、约20kA级热熔保险丝估算，I²t/分断能力/尺寸/认证影响大，需RFQ；https://www.aitefuse.com/ev-fuse/ates-series-dc-500v-ev-fuse；内部采购修正价（含余量），作为同系列价格锚点
热熔fuse | 90A | 500V | pcs | 31 | N | 100 | 0 | 2026-08国产车规批量概算；按DC500V、约20kA级热熔保险丝估算，I²t/分断能力/尺寸/认证影响大，需RFQ；https://www.aitefuse.com/ev-fuse/ates-series-dc-500v-ev-fuse；按本表绿色内部采购价（含余量）作为锚点，并结合规格梯度修正
热熔fuse | 100A | 500V | pcs | 32 | N | 100 | 0 | 2026-08国产车规批量概算；按DC500V、约20kA级热熔保险丝估算，I²t/分断能力/尺寸/认证影响大，需RFQ；https://www.aitefuse.com/ev-fuse/ates-series-dc-500v-ev-fuse；按本表绿色内部采购价（含余量）作为锚点，并结合规格梯度修正
热熔fuse | 200A | 500V | pcs | 42 | N | 100 | 0 | 2026-08国产车规批量概算；按DC500V、约20kA级热熔保险丝估算，I²t/分断能力/尺寸/认证影响大，需RFQ；https://www.aitefuse.com/ev-fuse/ates-series-dc-500v-ev-fuse；按本表绿色内部采购价（含余量）作为锚点，并结合规格梯度修正
热熔fuse | 250A | 500V | pcs | 47 | N | 100 | 0 | 2026-08国产车规批量概算；按DC500V、约20kA级热熔保险丝估算，I²t/分断能力/尺寸/认证影响大，需RFQ；https://www.aitefuse.com/ev-fuse/ates-series-dc-500v-ev-fuse；按本表绿色内部采购价（含余量）作为锚点，并结合规格梯度修正
热熔fuse | 300A | 500V | pcs | 52 | N | 100 | 0 | 2026-08国产车规批量概算；按DC500V、约20kA级热熔保险丝估算，I²t/分断能力/尺寸/认证影响大，需RFQ；https://www.aitefuse.com/ev-fuse/ates-series-dc-500v-ev-fuse；按本表绿色内部采购价（含余量）作为锚点，并结合规格梯度修正
热熔fuse | 400A | 500V | pcs | 60 | N | 100 | 0 | 2026-08国产车规批量概算；按DC500V、约20kA级热熔保险丝估算，I²t/分断能力/尺寸/认证影响大，需RFQ；https://www.aitefuse.com/ev-fuse/ates-series-dc-500v-ev-fuse；按本表绿色内部采购价（含余量）作为锚点，并结合规格梯度修正
热熔fuse | 20A | 1000V | pcs | 10 | N | 100 | 0 | 2026-08国产车规批量概算；按DC1000V、20–50kA级热熔保险丝估算，灭弧结构及认证要求高，需RFQ；https://www.dissmannfuse.com/charging-pile-fuse/dc-fuse-guide-in-ev-charger.html；内部采购修正价（含余量），作为同系列价格锚点
热熔fuse | 30A | 1000V | pcs | 16 | N | 100 | 0 | 2026-08国产车规批量概算；按DC1000V、20–50kA级热熔保险丝估算，灭弧结构及认证要求高，需RFQ；https://www.dissmannfuse.com/charging-pile-fuse/dc-fuse-guide-in-ev-charger.html；按本表绿色内部采购价（含余量）作为锚点，并结合规格梯度修正
热熔fuse | 40A | 1000V | pcs | 22 | N | 100 | 0 | 2026-08国产车规批量概算；按DC1000V、20–50kA级热熔保险丝估算，灭弧结构及认证要求高，需RFQ；https://www.dissmannfuse.com/charging-pile-fuse/dc-fuse-guide-in-ev-charger.html；按本表绿色内部采购价（含余量）作为锚点，并结合规格梯度修正
热熔fuse | 50A | 1000V | pcs | 27 | N | 100 | 0 | 2026-08国产车规批量概算；按DC1000V、20–50kA级热熔保险丝估算，灭弧结构及认证要求高，需RFQ；https://www.dissmannfuse.com/charging-pile-fuse/dc-fuse-guide-in-ev-charger.html；按本表绿色内部采购价（含余量）作为锚点，并结合规格梯度修正
热熔fuse | 60A | 1000V | pcs | 32 | N | 100 | 0 | 2026-08国产车规批量概算；按DC1000V、20–50kA级热熔保险丝估算，灭弧结构及认证要求高，需RFQ；https://www.dissmannfuse.com/charging-pile-fuse/dc-fuse-guide-in-ev-charger.html；内部采购修正价（含余量），作为同系列价格锚点
热熔fuse | 70A | 1000V | pcs | 34 | N | 100 | 0 | 2026-08国产车规批量概算；按DC1000V、20–50kA级热熔保险丝估算，灭弧结构及认证要求高，需RFQ；https://www.dissmannfuse.com/charging-pile-fuse/dc-fuse-guide-in-ev-charger.html；按本表绿色内部采购价（含余量）作为锚点，并结合规格梯度修正
热熔fuse | 80A | 1000V | pcs | 36 | N | 100 | 0 | 2026-08国产车规批量概算；按DC1000V、20–50kA级热熔保险丝估算，灭弧结构及认证要求高，需RFQ；https://www.dissmannfuse.com/charging-pile-fuse/dc-fuse-guide-in-ev-charger.html；按本表绿色内部采购价（含余量）作为锚点，并结合规格梯度修正
热熔fuse | 90A | 1000V | pcs | 38 | N | 100 | 0 | 2026-08国产车规批量概算；按DC1000V、20–50kA级热熔保险丝估算，灭弧结构及认证要求高，需RFQ；https://www.dissmannfuse.com/charging-pile-fuse/dc-fuse-guide-in-ev-charger.html；按本表绿色内部采购价（含余量）作为锚点，并结合规格梯度修正
热熔fuse | 100A | 1000V | pcs | 40 | N | 100 | 0 | 2026-08国产车规批量概算；按DC1000V、20–50kA级热熔保险丝估算，灭弧结构及认证要求高，需RFQ；https://www.dissmannfuse.com/charging-pile-fuse/dc-fuse-guide-in-ev-charger.html；按本表绿色内部采购价（含余量）作为锚点，并结合规格梯度修正
热熔fuse | 200A | 1000V | pcs | 55 | N | 100 | 0 | 2026-08国产车规批量概算；按DC1000V、20–50kA级热熔保险丝估算，灭弧结构及认证要求高，需RFQ；https://www.dissmannfuse.com/charging-pile-fuse/dc-fuse-guide-in-ev-charger.html；按本表绿色内部采购价（含余量）作为锚点，并结合规格梯度修正
热熔fuse | 250A | 1000V | pcs | 62 | N | 100 | 0 | 2026-08国产车规批量概算；按DC1000V、20–50kA级热熔保险丝估算，灭弧结构及认证要求高，需RFQ；https://www.dissmannfuse.com/charging-pile-fuse/dc-fuse-guide-in-ev-charger.html；按本表绿色内部采购价（含余量）作为锚点，并结合规格梯度修正
热熔fuse | 300A | 1000V | pcs | 70 | N | 100 | 0 | 2026-08国产车规批量概算；按DC1000V、20–50kA级热熔保险丝估算，灭弧结构及认证要求高，需RFQ；https://www.dissmannfuse.com/charging-pile-fuse/dc-fuse-guide-in-ev-charger.html；按本表绿色内部采购价（含余量）作为锚点，并结合规格梯度修正
热熔fuse | 400A | 1000V | pcs | 80 | N | 100 | 0 | 2026-08国产车规批量概算；按DC1000V、20–50kA级热熔保险丝估算，灭弧结构及认证要求高，需RFQ；https://www.dissmannfuse.com/charging-pile-fuse/dc-fuse-guide-in-ev-charger.html；按本表绿色内部采购价（含余量）作为锚点，并结合规格梯度修正
预充电阻 | 30W | 1000V | pcs | 12 | N | 100 | 0 | 内部采购修正价（含余量），作为同系列价格锚点
预充电阻 | 50W | 1000V | pcs | 16 | N | 100 | 0 | 按本表绿色内部采购价（含余量）作为锚点，并结合规格梯度修正
预充电阻 | 100W | 1000V | pcs | 24 | N | 100 | 0 | 按本表绿色内部采购价（含余量）作为锚点，并结合规格梯度修正
高压连接器 | 高压2pin | 4mm2/6mm2 | pcs | 25 | N | 100 | 0 | 只算插头一侧，插座侧价格略高于插头；按本表绿色内部采购价（含余量）作为锚点，并结合规格梯度修正
高压连接器 | 高压2pin | 10mm2 | pcs | 28 | N | 100 | 0 | 只算插头一侧，插座侧价格略高于插头；按本表绿色内部采购价（含余量）作为锚点，并结合规格梯度修正
高压连接器 | 高压2pin | 16mm2 | pcs | 32 | N | 100 | 0 | 只算插头一侧，插座侧价格略高于插头；按本表绿色内部采购价（含余量）作为锚点，并结合规格梯度修正
高压连接器 | 高压2pin | 25mm2 | pcs | 38 | N | 100 | 0 | 只算插头一侧，插座侧价格略高于插头；按本表绿色内部采购价（含余量）作为锚点，并结合规格梯度修正
高压连接器 | 高压2pin | 35mm2 | pcs | 48 | N | 100 | 0 | 只算插头一侧，插座侧价格略高于插头；按本表绿色内部采购价（含余量）作为锚点，并结合规格梯度修正
高压连接器 | 高压2pin | 50mm2 | pcs | 60 | N | 100 | 0 | 只算插头一侧，插座侧价格略高于插头；内部采购修正价（含余量），作为同系列价格锚点
高压连接器 | 高压2pin | 70mm2 | pcs | 72 | N | 100 | 0 | 只算插头一侧，插座侧价格略高于插头；按本表绿色内部采购价（含余量）作为锚点，并结合规格梯度修正
高压连接器 | 高压2pin | 90mm2 | pcs | 85 | N | 100 | 0 | 只算插头一侧，插座侧价格略高于插头；按本表绿色内部采购价（含余量）作为锚点，并结合规格梯度修正
高压连接器 | 高压4pin | 4mm2/6mm2 | pcs | 40 | N | 100 | 0 | 只算插头一侧，插座侧价格略高于插头；按本表绿色内部采购价（含余量）作为锚点，并结合规格梯度修正
高压连接器 | 高压4pin | 10mm2 | pcs | 45 | N | 100 | 0 | 只算插头一侧，插座侧价格略高于插头；按本表绿色内部采购价（含余量）作为锚点，并结合规格梯度修正
低压连接器 | 低压穿板 | 10pin | pcs | 9 | N | 100 | 0 | 国产车规连接器壳体+端子估算；防水、CPA/TPA、镀层及供应商影响大，需RFQ；按用户内部采购口径调整为原价50%
低压连接器 | 低压穿板 | 16pin | pcs | 12.5 | N | 100 | 0 | 国产车规连接器壳体+端子估算；防水、CPA/TPA、镀层及供应商影响大，需RFQ；按用户内部采购口径调整为原价50%
低压连接器 | 低压穿板 | 18pin | pcs | 14 | N | 100 | 0 | 国产车规连接器壳体+端子估算；防水、CPA/TPA、镀层及供应商影响大，需RFQ；按用户内部采购口径调整为原价50%
低压连接器 | 低压穿板 | 22pin | pcs | 17.5 | N | 100 | 0 | 国产车规连接器壳体+端子估算；防水、CPA/TPA、镀层及供应商影响大，需RFQ；按用户内部采购口径调整为原价50%
低压连接器 | 低压穿板 | 28pin | pcs | 21 | N | 100 | 0 | 国产车规连接器壳体+端子估算；防水、CPA/TPA、镀层及供应商影响大，需RFQ；按用户内部采购口径调整为原价50%
低压连接器 | 低压穿板 | 32pin | pcs | 24 | N | 100 | 0 | 国产车规连接器壳体+端子估算；防水、CPA/TPA、镀层及供应商影响大，需RFQ；按用户内部采购口径调整为原价50%
低压连接器 | 低压穿板 | 40pin | pcs | 30 | N | 100 | 0 | 国产车规连接器壳体+端子估算；防水、CPA/TPA、镀层及供应商影响大，需RFQ；按用户内部采购口径调整为原价50%
低压连接器 | 低压穿板 | 48pin | pcs | 36 | N | 100 | 0 | 国产车规连接器壳体+端子估算；防水、CPA/TPA、镀层及供应商影响大，需RFQ；按用户内部采购口径调整为原价50%
低压连接器 | 低压板载 | 10pin | pcs | 2 | N | 100 | 0 | 国产车规连接器壳体+端子估算；防水、CPA/TPA、镀层及供应商影响大，需RFQ；按用户内部采购口径调整为原价25%
低压连接器 | 低压板载 | 16pin | pcs | 2.5 | N | 100 | 0 | 国产车规连接器壳体+端子估算；防水、CPA/TPA、镀层及供应商影响大，需RFQ；按用户内部采购口径调整为原价25%
低压连接器 | 低压板载 | 18pin | pcs | 3 | N | 100 | 0 | 国产车规连接器壳体+端子估算；防水、CPA/TPA、镀层及供应商影响大，需RFQ；按用户内部采购口径调整为原价25%
低压连接器 | 低压板载 | 22pin | pcs | 3.75 | N | 100 | 0 | 国产车规连接器壳体+端子估算；防水、CPA/TPA、镀层及供应商影响大，需RFQ；按用户内部采购口径调整为原价25%
低压连接器 | 低压板载 | 28pin | pcs | 4.5 | N | 100 | 0 | 国产车规连接器壳体+端子估算；防水、CPA/TPA、镀层及供应商影响大，需RFQ；按用户内部采购口径调整为原价25%
低压连接器 | 低压板载 | 32pin | pcs | 5.5 | N | 100 | 0 | 国产车规连接器壳体+端子估算；防水、CPA/TPA、镀层及供应商影响大，需RFQ；按用户内部采购口径调整为原价25%
低压连接器 | 低压板载 | 40pin | pcs | 7 | N | 100 | 0 | 国产车规连接器壳体+端子估算；防水、CPA/TPA、镀层及供应商影响大，需RFQ；按用户内部采购口径调整为原价25%
低压连接器 | 低压板载 | 48pin | pcs | 8.5 | N | 100 | 0 | 国产车规连接器壳体+端子估算；防水、CPA/TPA、镀层及供应商影响大，需RFQ；按用户内部采购口径调整为原价25%
低压连接器 | 低压对线 | 10pin | pcs | 6 | N | 100 | 0 | 国产车规连接器壳体+端子估算；防水、CPA/TPA、镀层及供应商影响大，需RFQ
低压连接器 | 低压对线 | 16pin | pcs | 8 | N | 100 | 0 | 国产车规连接器壳体+端子估算；防水、CPA/TPA、镀层及供应商影响大，需RFQ
低压连接器 | 低压对线 | 18pin | pcs | 10 | N | 100 | 0 | 国产车规连接器壳体+端子估算；防水、CPA/TPA、镀层及供应商影响大，需RFQ
低压连接器 | 低压对线 | 22pin | pcs | 12 | N | 100 | 0 | 国产车规连接器壳体+端子估算；防水、CPA/TPA、镀层及供应商影响大，需RFQ
低压连接器 | 低压对线 | 28pin | pcs | 15 | N | 100 | 0 | 国产车规连接器壳体+端子估算；防水、CPA/TPA、镀层及供应商影响大，需RFQ
低压连接器 | 低压对线 | 32pin | pcs | 18 | N | 100 | 0 | 国产车规连接器壳体+端子估算；防水、CPA/TPA、镀层及供应商影响大，需RFQ
低压连接器 | 低压对线 | 40pin | pcs | 22 | N | 100 | 0 | 国产车规连接器壳体+端子估算；防水、CPA/TPA、镀层及供应商影响大，需RFQ
低压连接器 | 低压对线 | 48pin | pcs | 28 | N | 100 | 0 | 国产车规连接器壳体+端子估算；防水、CPA/TPA、镀层及供应商影响大，需RFQ
PCB | 单层板 |  | pcs | 2.5 | N | 100 | 0 | 按100×100mm、FR-4、1.6mm、常规铜厚、1000pcs批量估算；板厚/铜厚/阻抗/表面处理需RFQ
PCB | 双层板 |  | pcs | 3.5 | N | 100 | 0 | 按100×100mm、FR-4、1.6mm、常规铜厚、1000pcs批量估算；板厚/铜厚/阻抗/表面处理需RFQ
PCB | 四层板 |  | pcs | 7 | N | 100 | 0 | 按100×100mm、FR-4、1.6mm、常规铜厚、1000pcs批量估算；板厚/铜厚/阻抗/表面处理需RFQ
PCB | 六层板 |  | pcs | 11 | N | 100 | 0 | 按100×100mm、FR-4、1.6mm、常规铜厚、1000pcs批量估算；板厚/铜厚/阻抗/表面处理需RFQ
PCB | NTC用FR4 |  | pcs | 0.6 | N | 100 | 0 | NTC小板，FR-4，按小面积批量估算
热界面材料 | 导热硅胶垫1.0mm | 3W/m·K | m2 | 120 | N | 85 | 0 | 导热系数/厚度/阻燃等级影响价格
热界面材料 | 导热硅脂 | 2W/m·K | g | 0.08 | N | 100 | 0 | 导热系数和包装规格影响价格
密封件 | O形圈 | NBR 70A，常用小规格 | pcs | 0.2 | N | 100 | 0 | 尺寸与材料等级影响价格
密封件 | O形圈 | FKM 75A，常用小规格 | pcs | 1.2 | N | 100 | 0 | 尺寸与材料等级影响价格
贴膜材料 | PE低粘保护膜 | 透明，0.05mm | m2 | 2.8 | N | 92 | 0 | 2026-08批量概算；按实际贴覆面积计量，复杂曲面/搭接需提高损耗，需RFQ；https://www.3m.com/3M/en_US/p/c/films-sheeting/i/automotive/
贴膜材料 | PE中粘保护膜 | 蓝色，0.06mm | m2 | 3.8 | N | 92 | 0 | 2026-08批量概算；按实际贴覆面积计量，胶系和剥离力影响大，需RFQ；https://www.3m.com/3M/en_US/p/c/films-sheeting/i/automotive/
贴膜材料 | PET保护膜 | 透明，0.05mm | m2 | 7.5 | N | 90 | 0 | 2026-08批量概算；洁净度、胶系和剥离力影响大，需RFQ；https://www.3m.com/3M/en_US/p/c/films-sheeting/i/automotive/
贴膜材料 | PET硬化防刮膜 | HC，0.125mm | m2 | 18 | N | 88 | 0 | 2026-08批量概算；硬度、雾度和表面处理影响大，需RFQ；https://www.3m.com/3M/en_US/p/c/films-sheeting/i/automotive/
贴膜材料 | 防静电PET保护膜 | 0.05mm，10^6-10^9Ω | m2 | 12 | N | 90 | 0 | 2026-08批量概算；表面电阻和洁净等级影响大，需RFQ；https://www.3m.com/3M/en_US/p/c/films-sheeting/i/automotive/
贴膜材料 | PVC装饰膜 | 压延级，0.12mm | m2 | 22 | N | 85 | 0 | 2026-08批量概算；纹理、颜色和耐候等级影响大，需RFQ；https://www.3m.com/3M/en_US/p/c/films-sheeting/i/automotive/
贴膜材料 | 铸造级汽车改色膜 | PVC，约0.10mm | m2 | 75 | N | 80 | 0 | 2026-08批量概算；复杂曲面需预留拉伸、包边和裁切损耗，需RFQ；https://www.3m.com/3M/en_US/p/c/films-sheeting/i/automotive/
贴膜材料 | TPU漆面保护膜（国产） | 含胶约0.20mm | m2 | 110 | N | 78 | 0 | 2026-08批量概算；涂层、胶系和耐黄变等级影响大，需RFQ；https://www.3m.com/3M/en_US/p/c/films-sheeting/i/automotive/
贴膜材料 | TPU漆面保护膜（品牌级） | 含胶约0.20mm | m2 | 240 | N | 78 | 0 | 2026-08批量概算；公开资料示例含胶厚度约0.20mm，品牌和质保影响大，需RFQ；https://www.3m.com/3M/en_US/p/c/films-sheeting/i/automotive/
贴膜材料 | 镀铝PET反射膜 | 0.05mm | m2 | 15 | N | 88 | 0 | 2026-08批量概算；反射率、阻燃及复合背胶影响大，需RFQ
贴膜材料 | 转移定位膜 | 中粘，0.08mm | m2 | 5.5 | N | 90 | 0 | 2026-08批量概算；用于图文/装饰膜定位，按展开面积计量，需RFQ
涂装材料 | 水性环氧底漆 | 标准干膜15-25μm | m2 | 6.5 | N | 75 | 0 | 2026-08批量概算；按标准膜厚与喷涂面积折算，含常规过喷损耗，不含施工费，需RFQ
涂装材料 | 2K中涂底漆 | 标准干膜25-35μm | m2 | 8 | N | 72 | 0 | 2026-08批量概算；按标准膜厚与喷涂面积折算，复杂结构需调整利用率，需RFQ
涂装材料 | 水性色漆（素色） | 标准干膜15-20μm | m2 | 8.5 | N | 70 | 0 | 2026-08批量概算；颜色和遮盖力影响大，按喷涂面积折算，需RFQ
涂装材料 | 水性色漆（金属色） | 标准干膜15-20μm | m2 | 11.5 | N | 68 | 0 | 2026-08批量概算；铝粉粒径和颜色影响大，按喷涂面积折算，需RFQ
涂装材料 | 珠光色漆 | 标准干膜20-25μm | m2 | 16 | N | 65 | 0 | 2026-08批量概算；多层珠光体系应分别添加，需RFQ
涂装材料 | 2K高光清漆 | 标准干膜35-45μm | m2 | 13 | N | 72 | 0 | 2026-08批量概算；含主剂/固化剂标准配比，按喷涂面积折算，需RFQ
涂装材料 | 2K哑光清漆 | 标准干膜35-45μm | m2 | 15 | N | 70 | 0 | 2026-08批量概算；光泽和耐候等级影响大，按喷涂面积折算，需RFQ
涂装材料 | 塑料附着力促进剂 | 标准干膜5-10μm | m2 | 3.5 | N | 75 | 0 | 2026-08批量概算；PP/PE等低表面能基材建议配置，需RFQ
涂装材料 | 耐高温涂料 | 标准干膜25-35μm | m2 | 18 | N | 70 | 0 | 2026-08批量概算；耐温等级和树脂体系影响大，需RFQ
粉末涂料 | 环氧聚酯混合粉末 | 标准膜厚60-80μm | m2 | 4.8 | N | 78 | 0 | 2026-08批量概算；按膜厚、密度和回收粉比例折算，需RFQ；https://powdercoatings.brand.akzonobel.com/m/6288a6f873eb2614/original/JD004QF-Interpon-600.pdf
粉末涂料 | 纯聚酯耐候粉末 | 标准膜厚60-80μm | m2 | 5.6 | N | 78 | 0 | 2026-08批量概算；按膜厚、密度和回收粉比例折算，需RFQ；https://powdercoatings.brand.akzonobel.com/m/6288a6f873eb2614/original/JD004QF-Interpon-600.pdf
粉末涂料 | 纹理/哑光粉末 | 标准膜厚70-90μm | m2 | 6.5 | N | 75 | 0 | 2026-08批量概算；纹理、光泽和颜色影响大，需RFQ；https://powdercoatings.brand.akzonobel.com/m/6288a6f873eb2614/original/JD004QF-Interpon-600.pdf
粉末涂料 | 电气绝缘粉末 | 标准膜厚250-450μm | m2 | 19 | N | 68 | 0 | 2026-08批量概算；介电等级、厚膜和边缘覆盖影响大，需RFQ；https://powdercoatings.brand.akzonobel.com/m/6288a6f873eb2614/original/JD004QF-Interpon-600.pdf
阳极氧化耗材 | 除油/碱蚀/除灰药剂包 | 标准前处理 | m2 | 2.2 | N | 85 | 0 | 2026-08批量概算；按处理面积折算的槽液消耗，不含工序人工与设备，需RFQ；https://www.anodizing.org/anodizing-reference-guide/
阳极氧化耗材 | 硫酸阳极氧化药剂包 | Type II，10-15μm | m2 | 5.5 | N | 82 | 0 | 2026-08批量概算；按处理面积和标准膜厚折算，不含前处理/着色/封孔，需RFQ；https://www.anodizing.org/anodizing-reference-guide/
阳极氧化耗材 | 电解着色/染色药剂包 | 黑色/常规色 | m2 | 3.5 | N | 80 | 0 | 2026-08批量概算；颜色、耐候性及色差要求影响大，需RFQ；https://www.qualanod.net/anodizing-type-decision-tree.html
阳极氧化耗材 | 封孔药剂包 | 热水/镍盐封孔 | m2 | 2 | N | 85 | 0 | 2026-08批量概算；按处理面积折算，封孔方式和耐蚀要求影响大，需RFQ；https://www.anodizing.org/anodizing-reference-guide/
阳极氧化耗材 | 硬质阳极氧化药剂包 | Type III，25-50μm | m2 | 12 | N | 76 | 0 | 2026-08批量概算；按处理面积与厚膜能耗/槽液消耗折算，不含工序费，需RFQ；https://www.qualanod.net/anodizing-type-decision-tree.html
电子元器件 | NTC热敏电阻 | 兴勤（FPC用，具体料号按项目） | pcs | 0.32 | N | 100 | 0 | 用户提供的公司内部采购参考价；FPC用兴勤NTC，单价0.32元/只
SMT焊接材料 | 无铅焊锡膏 | SAC305，T3，无卤免清洗 | g | 0.32 | N | 95 | 0 | 2026-08国内批量估价基准；合金、粉末粒径、卤素等级和品牌影响大，需RFQ；https://www.macdermidalpha.com/products/circuit-board-assembly/surface-mount-technology/solder-pastes
SMT焊接材料 | 无铅焊锡膏 | SAC305，T4，无卤免清洗 | g | 0.38 | N | 95 | 0 | 适用于常规细间距SMT；T4相较T3粉末更细，价格略高，需RFQ；https://www.macdermidalpha.com/products/circuit-board-assembly/surface-mount-technology/solder-pastes
SMT焊接材料 | 低空洞焊锡膏 | SAC305，T4，汽车电子高可靠 | g | 0.55 | N | 95 | 0 | 适用于QFN/BTC等低空洞需求；高可靠配方价格波动大，需RFQ；https://www.macdermidalpha.com/products/circuit-board-assembly/surface-mount-technology/solder-pastes/alpha-om-362-solder-paste
SMT焊接材料 | 低温焊锡膏 | Sn42Bi58，T4，免清洗 | g | 0.24 | N | 95 | 0 | 低温回流用批量估价基准；低温合金、粉末粒径和品牌影响大，需RFQ
SMT焊接材料 | 有铅焊锡膏 | Sn63Pb37，T3，免清洗 | g | 0.18 | N | 95 | 0 | 仅用于法规及客户允许的存量/特殊项目；需确认RoHS要求并RFQ
SMT焊接材料 | 无铅焊锡丝 | SAC305，0.8mm，免清洗芯 | g | 0.3 | N | 96 | 0 | 手工补焊/返修常用；线径、助焊剂芯含量及品牌影响大，需RFQ；https://www.macdermidalpha.com/products/circuit-board-assembly/surface-mount-technology/fast-wetting-halogen-free-alpha-telecore-hf-850-cored-wire-high-reliability-electronics-assembly
SMT焊接材料 | 有铅焊锡丝 | Sn63Pb37，0.8mm，免清洗芯 | g | 0.16 | N | 96 | 0 | 仅用于法规及客户允许的存量/特殊项目；需确认RoHS要求并RFQ
SMT助焊剂 | 免清洗液态助焊剂 | 低固含、无卤，喷雾/波峰焊 | g | 0.06 | N | 92 | 0 | 2026-08国内批量估价基准；固含量、活性和卤素等级影响大，需RFQ；https://www.kester.com/products/category/liquid-solder-flux
SMT助焊剂 | 水溶性液态助焊剂 | 有机酸型，波峰焊/选择焊 | g | 0.08 | N | 92 | 0 | 焊后通常需要清洗；活性、离子残留和清洗要求影响成本，需RFQ；https://www.kester.com/products/category/water-soluble
SMT助焊剂 | 返修膏状助焊剂 | 无卤免清洗，BGA/QFN返修 | g | 0.18 | N | 90 | 0 | 点涂/返修常用；粘度、残留和可靠性等级影响大，需RFQ；https://www.kester.com/products/category/no-clean
SMT辅助材料 | SMT红胶 | 环氧贴片胶，点胶/印刷型 | g | 0.12 | N | 90 | 0 | 双面回流或波峰焊前元件固定；固化曲线、粘度和品牌影响大，需RFQ
SMT辅助材料 | PCBA清洗剂 | 低残留助焊剂清洗剂 | g | 0.035 | N | 88 | 0 | 用于水溶性/高残留助焊剂清洗；配方、环保和防爆要求影响大，需RFQ
SMT辅助材料 | 无水异丙醇 | IPA≥99.9%，电子级 | g | 0.012 | N | 88 | 0 | 钢网及局部清洁估价基准；洁净等级、包装和采购量影响大，需RFQ

## 工序价格库
工序编号 | 工序名称 | 设备节拍 / s | 每小时产能 / pcs | 设备使用年限 / years | 日运行时间 / h | 年运行天数 / days | 设备总价 / RMB | 设备折旧摊销 / RMB | 电费单价 / RMB/kWh | 电耗功率 / kW | 电费摊销 / RMB/pcs | 燃气单价 RMB/h | 燃气能耗 / m³/h | 燃气摊销 / RMB/h | 能耗摊销 / RMB/h | 润滑油 / RMB/h | 切削油 RMB/h | 水 RMB/h | 消耗性刀具 / RMB/h | 低值易耗品 / RMB/h | 其他损耗 / RMB/h | 工序工人数量 | 工人月薪 RMB | 工作时长 / h | 每月工作天数 | 人工摊销 RMB | 良品率 / % | 工序单价 / RMB
线束工序
OP10 | 打印标签 | 30 | 120 | 7 | 22 | 300 | 30000 | 0.0054113 | 0.62777 | 1 | 0.0052314 | 3.7 | 0 | 0 | 0.0052314 | 0 | 0 | 0 | 0 | 0 | 0 | 1 | 6000 | 11 | 25 | 0.18182 | 99.8% | 0.19285
OP20 | 自动裁线/剥皮 | 2.5 | 1440 | 7 | 22 | 300 | 180000 | 0.0027056 | 0.62777 | 4 | 0.0017438 | 3.7 | 0 | 0 | 0.0017438 | 0 | 0 | 0 | 1 | 0.5 | 0.0010417 | 1 | 6000 | 11 | 25 | 0.015152 | 99.5% | 0.020746
OP30 | 自动端子压接 | 3 | 1200 | 7 | 22 | 300 | 260000 | 0.0046898 | 0.62777 | 5 | 0.0026157 | 3.7 | 0 | 0 | 0.0026157 | 0 | 0 | 0 | 2 | 0.8 | 0.0023333 | 1 | 6000 | 11 | 25 | 0.018182 | 99.5% | 0.02796
冲压工序
ST10 | 小型连续冲压（≤80T） | 1 | 3600 | 10 | 22 | 300 | 450000 | 0.0018939 | 0.62777 | 11 | 0.0019182 | 3.7 | 0 | 0 | 0.0019182 | 1 | 0 | 0 | 4 | 1 | 0.0016667 | 1 | 6000 | 11 | 25 | 0.0060606 | 99% | 0.011656
ST20 | 中型连续冲压（160T） | 1.5 | 2400 | 10 | 22 | 300 | 900000 | 0.0056818 | 0.62777 | 22 | 0.0057546 | 3.7 | 0 | 0 | 0.0057546 | 1 | 0 | 0 | 4 | 1 | 0.0025 | 1 | 6000 | 11 | 25 | 0.0090909 | 99% | 0.02326
ST30 | 大型连续冲压（400T） | 2.5 | 1440 | 10 | 22 | 300 | 2200000 | 0.023148 | 0.62777 | 45 | 0.019618 | 3.7 | 0 | 0 | 0.019618 | 1 | 0 | 0 | 4 | 1 | 0.0041667 | 1 | 6000 | 11 | 25 | 0.015152 | 98.5% | 0.06303
ST40 | 精密冲压/高速冲床 | 0.5 | 7200 | 10 | 22 | 300 | 1800000 | 0.0037879 | 0.62777 | 30 | 0.0026157 | 3.7 | 0 | 0 | 0.0026157 | 1 | 0 | 0 | 4 | 1 | 0.00083333 | 1 | 6000 | 11 | 25 | 0.0030303 | 98.5% | 0.010424
ST50 | 单工序冲压 | 8 | 450 | 10 | 22 | 300 | 300000 | 0.010101 | 0.62777 | 11 | 0.015346 | 3.7 | 0 | 0 | 0.015346 | 1 | 0 | 0 | 4 | 1 | 0.013333 | 1 | 6000 | 11 | 25 | 0.048485 | 98.5% | 0.088594
ST60 | 精冲 | 5 | 720 | 10 | 22 | 300 | 2800000 | 0.058923 | 0.62777 | 55 | 0.047955 | 3.7 | 0 | 0 | 0.047955 | 1 | 0 | 0 | 4 | 1 | 0.0083333 | 2 | 6000 | 11 | 25 | 0.060606 | 98% | 0.1794
ST70 | 激光落料 | 18 | 200 | 8 | 22 | 300 | 2200000 | 0.20833 | 0.62777 | 35 | 0.10986 | 3.7 | 0 | 0 | 0.10986 | 1 | 0 | 0 | 4 | 1 | 0.03 | 1 | 6000 | 11 | 25 | 0.10909 | 99% | 0.4619
压铸工序
DC10 | 铝合金压铸280T | 35 | 102.8571 | 10 | 22 | 300 | 1600000 | 0.23569 | 0.62777 | 45 | 0.27465 | 3.7 | 2 | 0.071944 | 0.34659 | 1.5 | 0 | 1 | 3 | 1 | 0.063194 | 2 | 6000 | 11 | 25 | 0.42424 | 97% | 1.1028
DC20 | 铝合金压铸500T | 45 | 80 | 10 | 22 | 300 | 2600000 | 0.49242 | 0.62777 | 70 | 0.5493 | 3.7 | 2 | 0.0925 | 0.6418 | 1.5 | 0 | 1 | 3 | 1 | 0.08125 | 2 | 6000 | 11 | 25 | 0.54545 | 97% | 1.8154
DC30 | 铝合金压铸800T | 60 | 60 | 10 | 22 | 300 | 4200000 | 1.0606 | 0.62777 | 110 | 1.1509 | 3.7 | 2 | 0.12333 | 1.2742 | 1.5 | 0 | 1 | 3 | 1 | 0.10833 | 3 | 6000 | 11 | 25 | 1.0909 | 96.5% | 3.6623
DC40 | 铝合金压铸1600T | 90 | 40 | 10 | 22 | 300 | 9000000 | 3.4091 | 0.62777 | 180 | 2.825 | 3.7 | 2 | 0.185 | 3.01 | 1.5 | 0 | 1 | 3 | 1 | 0.1625 | 3 | 6000 | 11 | 25 | 1.6364 | 96% | 8.5603
DC50 | 一体压铸3200T | 120 | 30 | 10 | 22 | 300 | 22000000 | 11.1111 | 0.62777 | 360 | 7.5332 | 3.7 | 2 | 0.24667 | 7.7799 | 1.5 | 0 | 1 | 3 | 1 | 0.21667 | 4 | 6000 | 11 | 25 | 2.9091 | 95% | 23.1756
DC60 | 压铸件切边 | 18 | 200 | 8 | 22 | 300 | 450000 | 0.042614 | 0.62777 | 15 | 0.047083 | 3.7 | 2 | 0.037 | 0.084083 | 1.5 | 0 | 1 | 3 | 1 | 0.0325 | 1 | 6000 | 11 | 25 | 0.10909 | 99% | 0.271
DC70 | 压铸件抛丸 | 12 | 300 | 8 | 22 | 300 | 650000 | 0.041035 | 0.62777 | 18 | 0.037666 | 3.7 | 2 | 0.024667 | 0.062333 | 1.5 | 0 | 1 | 3 | 1 | 0.021667 | 1 | 6000 | 11 | 25 | 0.072727 | 99% | 0.19976
蚀刻印刷工序
PR10 | 金属化学蚀刻 | 25 | 144 | 8 | 22 | 300 | 1200000 | 0.15783 | 0.62777 | 25 | 0.10899 | 3.7 | 0 | 0 | 0.10899 | 0 | 0 | 0.5 | 0 | 2 | 0.017361 | 2 | 6000 | 11 | 25 | 0.30303 | 96% | 0.61167
PR20 | 丝网印刷 | 12 | 300 | 7 | 22 | 300 | 180000 | 0.012987 | 0.62777 | 3 | 0.0062777 | 3.7 | 0 | 0 | 0.0062777 | 0 | 0 | 0.5 | 0 | 2 | 0.0083333 | 1 | 6000 | 11 | 25 | 0.072727 | 98% | 0.10237
PR30 | 移印 | 6 | 600 | 7 | 22 | 300 | 120000 | 0.004329 | 0.62777 | 2 | 0.0020926 | 3.7 | 0 | 0 | 0.0020926 | 0 | 0 | 0.5 | 0 | 2 | 0.0041667 | 1 | 6000 | 11 | 25 | 0.036364 | 98.5% | 0.047667
PR40 | 激光打标 | 4 | 900 | 7 | 22 | 300 | 180000 | 0.004329 | 0.62777 | 2 | 0.001395 | 3.7 | 0 | 0 | 0.001395 | 0 | 0 | 0.5 | 0 | 2 | 0.0027778 | 1 | 6000 | 11 | 25 | 0.024242 | 99.5% | 0.032909
PR50 | 喷码 | 2 | 1800 | 7 | 22 | 300 | 90000 | 0.0010823 | 0.62777 | 1 | 0.00034876 | 3.7 | 0 | 0 | 0.00034876 | 0 | 0 | 0.5 | 0 | 2 | 0.0013889 | 1 | 6000 | 11 | 25 | 0.012121 | 99.5% | 0.015016
PR60 | 铭牌数字印刷 | 10 | 360 | 7 | 22 | 300 | 280000 | 0.016835 | 0.62777 | 4 | 0.0069752 | 3.7 | 0 | 0 | 0.0069752 | 0 | 0 | 0.5 | 0 | 2 | 0.0069444 | 1 | 6000 | 11 | 25 | 0.060606 | 98.5% | 0.092752
质检工序
QI10 | 外观全检 | 8 | 450 | 5 | 22 | 300 | 10000 | 0.0006734 | 0.62777 | 0.2 | 0.00027901 | 3.7 | 0 | 0 | 0.00027901 | 0 | 0 | 0 | 0 | 0.5 | 0.0011111 | 1 | 6000 | 11 | 25 | 0.048485 | 99.5% | 0.050802
QI20 | 尺寸抽检 | 30 | 120 | 7 | 22 | 300 | 120000 | 0.021645 | 0.62777 | 0.5 | 0.0026157 | 3.7 | 0 | 0 | 0.0026157 | 0 | 0 | 0 | 0 | 0.5 | 0.0041667 | 1 | 6000 | 11 | 25 | 0.18182 | 99.8% | 0.21067
QI30 | 导通/耐压测试 | 12 | 300 | 7 | 22 | 300 | 160000 | 0.011544 | 0.62777 | 1.5 | 0.0031389 | 3.7 | 0 | 0 | 0.0031389 | 0 | 0 | 0 | 0 | 0.5 | 0.0016667 | 1 | 6000 | 11 | 25 | 0.072727 | 99.5% | 0.089524
QI40 | 气密测试 | 20 | 180 | 7 | 22 | 300 | 220000 | 0.026455 | 0.62777 | 2 | 0.0069752 | 3.7 | 0 | 0 | 0.0069752 | 0 | 0 | 0 | 0 | 0.5 | 0.0027778 | 1 | 6000 | 11 | 25 | 0.12121 | 99% | 0.15901
QI50 | EOL功能测试 | 25 | 144 | 7 | 22 | 300 | 350000 | 0.052609 | 0.62777 | 3 | 0.013079 | 3.7 | 0 | 0 | 0.013079 | 0 | 0 | 0 | 0 | 0.5 | 0.0034722 | 1 | 6000 | 11 | 25 | 0.15152 | 99% | 0.2229
QI60 | X-ray抽检 | 45 | 80 | 8 | 22 | 300 | 900000 | 0.21307 | 0.62777 | 5 | 0.039236 | 3.7 | 0 | 0 | 0.039236 | 0 | 0 | 0 | 0 | 0.5 | 0.00625 | 1 | 6000 | 11 | 25 | 0.27273 | 99.8% | 0.53235
包装工序
PK10 | 人工装袋 | 8 | 450 | 5 | 22 | 300 | 5000 | 0.0003367 | 0.62777 | 0.1 | 0.0001395 | 3.7 | 0 | 0 | 0.0001395 | 0 | 0 | 0 | 0 | 1 | 0.0022222 | 1 | 6000 | 11 | 25 | 0.048485 | 99.8% | 0.051286
PK20 | 贴标签 | 5 | 720 | 5 | 22 | 300 | 12000 | 0.00050505 | 0.62777 | 0.2 | 0.00017438 | 3.7 | 0 | 0 | 0.00017438 | 0 | 0 | 0 | 0 | 1 | 0.0013889 | 1 | 6000 | 11 | 25 | 0.030303 | 99.8% | 0.032436
PK30 | 装吸塑/EPE托盘 | 10 | 360 | 5 | 22 | 300 | 8000 | 0.0006734 | 0.62777 | 0.1 | 0.00017438 | 3.7 | 0 | 0 | 0.00017438 | 0 | 0 | 0 | 0 | 1 | 0.0027778 | 1 | 6000 | 11 | 25 | 0.060606 | 99.8% | 0.06436
PK40 | 装箱 | 12 | 300 | 5 | 22 | 300 | 8000 | 0.00080808 | 0.62777 | 0.1 | 0.00020926 | 3.7 | 0 | 0 | 0.00020926 | 0 | 0 | 0 | 0 | 1 | 0.0033333 | 1 | 6000 | 11 | 25 | 0.072727 | 99.8% | 0.077232
PK50 | 自动封箱 | 4 | 900 | 7 | 22 | 300 | 45000 | 0.0010823 | 0.62777 | 0.5 | 0.00034876 | 3.7 | 0 | 0 | 0.00034876 | 0 | 0 | 0 | 0 | 1 | 0.0011111 | 1 | 6000 | 11 | 25 | 0.024242 | 99.8% | 0.026838
PK60 | 打包带捆扎 | 8 | 450 | 7 | 22 | 300 | 30000 | 0.001443 | 0.62777 | 0.8 | 0.001116 | 3.7 | 0 | 0 | 0.001116 | 0 | 0 | 0 | 0 | 1 | 0.0022222 | 1 | 6000 | 11 | 25 | 0.048485 | 99.8% | 0.053373
PK70 | 码垛 | 20 | 180 | 7 | 22 | 300 | 15000 | 0.0018038 | 0.62777 | 0.1 | 0.00034876 | 3.7 | 0 | 0 | 0.00034876 | 0 | 0 | 0 | 0 | 1 | 0.0055556 | 1 | 6000 | 11 | 25 | 0.12121 | 99.8% | 0.12918
注塑工序
IM10 | 注塑80T | 20 | 180 | 10 | 22 | 300 | 450000 | 0.037879 | 0.62777 | 18 | 0.062777 | 3.7 | 0 | 0 | 0.062777 | 0 | 0 | 1 | 0 | 1 | 0.011111 | 1 | 6000 | 11 | 25 | 0.12121 | 98.5% | 0.23653
IM20 | 注塑160T | 30 | 120 | 10 | 22 | 300 | 700000 | 0.088384 | 0.62777 | 28 | 0.14648 | 3.7 | 0 | 0 | 0.14648 | 0 | 0 | 1 | 0 | 1 | 0.016667 | 1 | 6000 | 11 | 25 | 0.18182 | 98.5% | 0.43995
IM30 | 注塑280T | 40 | 90 | 10 | 22 | 300 | 1100000 | 0.18519 | 0.62777 | 45 | 0.31389 | 3.7 | 0 | 0 | 0.31389 | 0 | 0 | 1 | 0 | 1 | 0.022222 | 1 | 6000 | 11 | 25 | 0.24242 | 98% | 0.7793
IM40 | 注塑500T | 55 | 65.4545 | 10 | 22 | 300 | 1800000 | 0.41667 | 0.62777 | 70 | 0.67137 | 3.7 | 0 | 0 | 0.67137 | 0 | 0 | 1 | 0 | 1 | 0.030556 | 2 | 6000 | 11 | 25 | 0.66667 | 98% | 1.8217
IM50 | 注塑800T | 70 | 51.4286 | 10 | 22 | 300 | 3200000 | 0.94276 | 0.62777 | 110 | 1.3427 | 3.7 | 0 | 0 | 1.3427 | 0 | 0 | 1 | 0 | 1 | 0.038889 | 2 | 6000 | 11 | 25 | 0.84848 | 97.5% | 3.2542
IM60 | 双色注塑 | 50 | 72 | 10 | 22 | 300 | 2600000 | 0.54714 | 0.62777 | 75 | 0.65393 | 3.7 | 0 | 0 | 0.65393 | 0 | 0 | 1 | 0 | 1 | 0.027778 | 2 | 6000 | 11 | 25 | 0.60606 | 97% | 1.8917
IM70 | 嵌件注塑 | 45 | 80 | 10 | 22 | 300 | 1100000 | 0.20833 | 0.62777 | 45 | 0.35312 | 3.7 | 0 | 0 | 0.35312 | 0 | 0 | 1 | 0 | 1 | 0.025 | 2 | 6000 | 11 | 25 | 0.54545 | 97% | 1.1669
IM80 | 塑料原料干燥 | 3 | 1200 | 8 | 22 | 300 | 120000 | 0.0018939 | 0.62777 | 12 | 0.0062777 | 3.7 | 0 | 0 | 0.0062777 | 0 | 0 | 1 | 0 | 1 | 0.0016667 | 0.5 | 6000 | 11 | 25 | 0.0090909 | 99.5% | 0.019024
CNC工序
CN10 | 三轴CNC加工 | 120 | 30 | 8 | 22 | 300 | 650000 | 0.41035 | 0.62777 | 12 | 0.25111 | 3.7 | 0 | 0 | 0.25111 | 1 | 5 | 1.5 | 8 | 1 | 0.55 | 1 | 6000 | 11 | 25 | 0.72727 | 98% | 1.9783
CN20 | 四轴CNC加工 | 150 | 24 | 8 | 22 | 300 | 950000 | 0.74968 | 0.62777 | 16 | 0.41851 | 3.7 | 0 | 0 | 0.41851 | 1 | 5 | 1.5 | 8 | 1 | 0.6875 | 1 | 6000 | 11 | 25 | 0.90909 | 98% | 2.8212
CN30 | 五轴CNC加工 | 240 | 15 | 8 | 22 | 300 | 1800000 | 2.2727 | 0.62777 | 25 | 1.0463 | 3.7 | 0 | 0 | 1.0463 | 1 | 5 | 1.5 | 8 | 1 | 1.1 | 1 | 6000 | 11 | 25 | 1.4545 | 97.5% | 6.0242
CN40 | 数控车削 | 90 | 40 | 8 | 22 | 300 | 550000 | 0.26042 | 0.62777 | 11 | 0.17264 | 3.7 | 0 | 0 | 0.17264 | 1 | 5 | 1.5 | 8 | 1 | 0.4125 | 1 | 6000 | 11 | 25 | 0.54545 | 98.5% | 1.4122
CN50 | 钻孔/攻丝 | 35 | 102.8571 | 8 | 22 | 300 | 280000 | 0.051557 | 0.62777 | 6 | 0.03662 | 3.7 | 0 | 0 | 0.03662 | 1 | 5 | 1.5 | 8 | 1 | 0.16042 | 1 | 6000 | 11 | 25 | 0.21212 | 98.5% | 0.46773
CN60 | 机械去毛刺 | 20 | 180 | 7 | 22 | 300 | 120000 | 0.01443 | 0.62777 | 2 | 0.0069752 | 3.7 | 0 | 0 | 0.0069752 | 1 | 5 | 1.5 | 8 | 1 | 0.091667 | 1 | 6000 | 11 | 25 | 0.12121 | 99% | 0.23665
CN70 | 工业清洗 | 15 | 240 | 7 | 22 | 300 | 250000 | 0.022547 | 0.62777 | 8 | 0.020926 | 3.7 | 0 | 0 | 0.020926 | 1 | 5 | 1.5 | 8 | 1 | 0.06875 | 1 | 6000 | 11 | 25 | 0.090909 | 99% | 0.20518
人工工序
MA10 | 人工装配 | 20 | 180 | 5 | 22 | 300 | 10000 | 0.0016835 | 0.62777 | 0.2 | 0.00069752 | 3.7 | 0 | 0 | 0.00069752 | 0 | 0 | 0 | 0 | 1 | 0.0055556 | 1 | 6000 | 11 | 25 | 0.12121 | 99% | 0.13045
MA20 | 电批锁螺钉 | 8 | 450 | 5 | 22 | 300 | 18000 | 0.0012121 | 0.62777 | 0.3 | 0.00041851 | 3.7 | 0 | 0 | 0.00041851 | 0 | 0 | 0 | 0 | 1 | 0.0022222 | 1 | 6000 | 11 | 25 | 0.048485 | 99.5% | 0.052601
MA30 | 连接器/卡扣插装 | 6 | 600 | 5 | 22 | 300 | 8000 | 0.00040404 | 0.62777 | 0.1 | 0.00010463 | 3.7 | 0 | 0 | 0.00010463 | 0 | 0 | 0 | 0 | 1 | 0.0016667 | 1 | 6000 | 11 | 25 | 0.036364 | 99.5% | 0.038733
MA40 | 胶带缠绕 | 12 | 300 | 5 | 22 | 300 | 6000 | 0.00060606 | 0.62777 | 0.1 | 0.00020926 | 3.7 | 0 | 0 | 0.00020926 | 0 | 0 | 0 | 0 | 1 | 0.0033333 | 1 | 6000 | 11 | 25 | 0.072727 | 99% | 0.077652
MA50 | 密封圈安装 | 8 | 450 | 5 | 22 | 300 | 8000 | 0.00053872 | 0.62777 | 0.1 | 0.0001395 | 3.7 | 0 | 0 | 0.0001395 | 0 | 0 | 0 | 0 | 1 | 0.0022222 | 1 | 6000 | 11 | 25 | 0.048485 | 99.5% | 0.051644
MA60 | 点胶 | 10 | 360 | 7 | 22 | 300 | 45000 | 0.0027056 | 0.62777 | 0.5 | 0.0008719 | 3.7 | 0 | 0 | 0.0008719 | 0 | 0 | 0 | 0 | 1 | 0.0027778 | 1 | 6000 | 11 | 25 | 0.060606 | 99% | 0.067638
MA70 | 灌封 | 25 | 144 | 7 | 22 | 300 | 120000 | 0.018038 | 0.62777 | 2 | 0.008719 | 3.7 | 0 | 0 | 0.008719 | 0 | 0 | 0 | 0 | 1 | 0.0069444 | 1 | 6000 | 11 | 25 | 0.15152 | 98% | 0.189
MA80 | 热缩管加热 | 12 | 300 | 7 | 22 | 300 | 28000 | 0.0020202 | 0.62777 | 1.5 | 0.0031389 | 3.7 | 0 | 0 | 0.0031389 | 0 | 0 | 0 | 0 | 1 | 0.0033333 | 1 | 6000 | 11 | 25 | 0.072727 | 99% | 0.08204
MA90 | 人工修边/去毛刺 | 18 | 200 | 5 | 22 | 300 | 8000 | 0.0012121 | 0.62777 | 0.1 | 0.00031389 | 3.7 | 0 | 0 | 0.00031389 | 0 | 0 | 0 | 0 | 1 | 0.005 | 1 | 6000 | 11 | 25 | 0.10909 | 98.5% | 0.11738
MA100 | 零件清洁 | 10 | 360 | 5 | 22 | 300 | 12000 | 0.0010101 | 0.62777 | 0.2 | 0.00034876 | 3.7 | 0 | 0 | 0.00034876 | 0 | 0 | 0 | 0 | 1 | 0.0027778 | 1 | 6000 | 11 | 25 | 0.060606 | 99.5% | 0.065068
焊接工序
WE10 | 电阻点焊 | 4 | 900 | 8 | 22 | 300 | 280000 | 0.0058923 | 0.62777 | 20 | 0.01395 | 3.7 | 1.5 | 0.0061667 | 0.020117 | 0 | 0 | 0 | 2 | 1 | 0.0033333 | 1 | 6000 | 11 | 25 | 0.024242 | 98.5% | 0.054401
WE20 | 凸焊 | 6 | 600 | 8 | 22 | 300 | 350000 | 0.011048 | 0.62777 | 25 | 0.026157 | 3.7 | 1.5 | 0.00925 | 0.035407 | 0 | 0 | 0 | 2 | 1 | 0.005 | 1 | 6000 | 11 | 25 | 0.036364 | 98.5% | 0.089156
WE30 | 激光焊接 | 8 | 450 | 8 | 22 | 300 | 1800000 | 0.075758 | 0.62777 | 15 | 0.020926 | 3.7 | 1.5 | 0.012333 | 0.033259 | 0 | 0 | 0 | 2 | 1 | 0.0066667 | 1 | 6000 | 11 | 25 | 0.048485 | 98% | 0.16752
WE40 | MIG焊 | 35 | 102.8571 | 8 | 22 | 300 | 450000 | 0.08286 | 0.62777 | 18 | 0.10986 | 3.7 | 1.5 | 0.053958 | 0.16382 | 0 | 0 | 0 | 2 | 1 | 0.029167 | 1.5 | 6000 | 11 | 25 | 0.31818 | 97.5% | 0.60926
WE50 | TIG焊 | 50 | 72 | 8 | 22 | 300 | 300000 | 0.078914 | 0.62777 | 12 | 0.10463 | 3.7 | 1.5 | 0.077083 | 0.18171 | 0 | 0 | 0 | 2 | 1 | 0.041667 | 1.5 | 6000 | 11 | 25 | 0.45455 | 97.5% | 0.77624
WE60 | 超声波金属焊 | 5 | 720 | 8 | 22 | 300 | 900000 | 0.023674 | 0.62777 | 8 | 0.0069752 | 3.7 | 1.5 | 0.0077083 | 0.014684 | 0 | 0 | 0 | 2 | 1 | 0.0041667 | 1 | 6000 | 11 | 25 | 0.030303 | 98.5% | 0.073937
WE70 | 塑料超声波焊 | 6 | 600 | 8 | 22 | 300 | 320000 | 0.010101 | 0.62777 | 4 | 0.0041851 | 3.7 | 1.5 | 0.00925 | 0.013435 | 0 | 0 | 0 | 2 | 1 | 0.005 | 1 | 6000 | 11 | 25 | 0.036364 | 98.5% | 0.065888
SMT工序
SM10 | 锡膏印刷 | 2 | 1800 | 8 | 22 | 300 | 350000 | 0.0036827 | 0.62777 | 3 | 0.0010463 | 3.7 | 0 | 0 | 0.0010463 | 0 | 0 | 0 | 0 | 2 | 0.0011111 | 1 | 6000 | 11 | 25 | 0.012121 | 99.5% | 0.018052
SM20 | SPI检测 | 2 | 1800 | 8 | 22 | 300 | 450000 | 0.0047348 | 0.62777 | 2 | 0.00069752 | 3.7 | 0 | 0 | 0.00069752 | 0 | 0 | 0 | 0 | 2 | 0.0011111 | 0.5 | 6000 | 11 | 25 | 0.0060606 | 99.8% | 0.012629
SM30 | 高速贴片 | 0.3 | 12000 | 8 | 22 | 300 | 1600000 | 0.0025253 | 0.62777 | 12 | 0.00062777 | 3.7 | 0 | 0 | 0.00062777 | 0 | 0 | 0 | 0 | 2 | 0.00016667 | 1 | 6000 | 11 | 25 | 0.0018182 | 99.5% | 0.0051637
SM40 | 泛用贴片 | 1.2 | 3000 | 8 | 22 | 300 | 1200000 | 0.0075758 | 0.62777 | 10 | 0.0020926 | 3.7 | 0 | 0 | 0.0020926 | 0 | 0 | 0 | 0 | 2 | 0.00066667 | 1 | 6000 | 11 | 25 | 0.0072727 | 99.5% | 0.017696
SM50 | 回流焊 | 1 | 3600 | 8 | 22 | 300 | 900000 | 0.0047348 | 0.62777 | 35 | 0.0061033 | 3.7 | 0 | 0 | 0.0061033 | 0 | 0 | 0 | 0 | 2 | 0.00055556 | 1 | 6000 | 11 | 25 | 0.0060606 | 99% | 0.017631
SM60 | AOI检测 | 2 | 1800 | 8 | 22 | 300 | 650000 | 0.0068392 | 0.62777 | 3 | 0.0010463 | 3.7 | 0 | 0 | 0.0010463 | 0 | 0 | 0 | 0 | 2 | 0.0011111 | 0.5 | 6000 | 11 | 25 | 0.0060606 | 99.8% | 0.015087
SM70 | 选择性焊接 | 5 | 720 | 8 | 22 | 300 | 800000 | 0.021044 | 0.62777 | 12 | 0.010463 | 3.7 | 0 | 0 | 0.010463 | 0 | 0 | 0 | 0 | 2 | 0.0027778 | 1 | 6000 | 11 | 25 | 0.030303 | 98.5% | 0.065571
SM80 | ICT测试 | 6 | 600 | 8 | 22 | 300 | 500000 | 0.015783 | 0.62777 | 2 | 0.0020926 | 3.7 | 0 | 0 | 0.0020926 | 0 | 0 | 0 | 0 | 2 | 0.0033333 | 1 | 6000 | 11 | 25 | 0.036364 | 99% | 0.058154
电镀工序
PL10 | 镀锌 | 6 | 600 | 10 | 22 | 300 | 1800000 | 0.045455 | 0.62777 | 35 | 0.03662 | 3.7 | 0 | 0 | 0.03662 | 0 | 0 | 6 | 0 | 2 | 0.013333 | 3 | 6000 | 11 | 25 | 0.10909 | 95% | 0.21526
PL20 | 镀镍 | 8 | 450 | 10 | 22 | 300 | 2200000 | 0.074074 | 0.62777 | 40 | 0.055802 | 3.7 | 0 | 0 | 0.055802 | 0 | 0 | 6 | 0 | 2 | 0.017778 | 3 | 6000 | 11 | 25 | 0.14545 | 95% | 0.30853
PL30 | 镀锡 | 7 | 514.2857 | 10 | 22 | 300 | 2000000 | 0.058923 | 0.62777 | 38 | 0.046385 | 3.7 | 0 | 0 | 0.046385 | 0 | 0 | 6 | 0 | 2 | 0.015556 | 3 | 6000 | 11 | 25 | 0.12727 | 95% | 0.2612
PL40 | 镀银 | 10 | 360 | 10 | 22 | 300 | 2600000 | 0.10943 | 0.62777 | 45 | 0.078471 | 3.7 | 0 | 0 | 0.078471 | 0 | 0 | 6 | 0 | 2 | 0.022222 | 3 | 6000 | 11 | 25 | 0.18182 | 94% | 0.41696
PL50 | 化学镀镍 | 12 | 300 | 10 | 22 | 300 | 2400000 | 0.12121 | 0.62777 | 40 | 0.083703 | 3.7 | 0 | 0 | 0.083703 | 0 | 0 | 6 | 0 | 2 | 0.026667 | 3 | 6000 | 11 | 25 | 0.21818 | 94.5% | 0.47594
PL60 | 铝阳极氧化 | 8 | 450 | 10 | 22 | 300 | 1800000 | 0.060606 | 0.62777 | 35 | 0.048827 | 3.7 | 0 | 0 | 0.048827 | 0 | 0 | 6 | 0 | 2 | 0.017778 | 3 | 6000 | 11 | 25 | 0.14545 | 95% | 0.28702
铝挤工序
EX10 | 铝挤压600T | 8 | 450 | 12 | 22 | 300 | 3500000 | 0.098204 | 0.62777 | 160 | 0.22321 | 3.7 | 8 | 0.065778 | 0.28899 | 1 | 0 | 0 | 3 | 1 | 0.011111 | 3 | 6000 | 11 | 25 | 0.14545 | 95% | 0.57237
EX20 | 铝挤压1200T | 12 | 300 | 12 | 22 | 300 | 6000000 | 0.25253 | 0.62777 | 260 | 0.54407 | 3.7 | 8 | 0.098667 | 0.64273 | 1 | 0 | 0 | 3 | 1 | 0.016667 | 4 | 6000 | 11 | 25 | 0.29091 | 94.5% | 1.2728
EX30 | 铝挤压2000T | 18 | 200 | 12 | 22 | 300 | 10000000 | 0.63131 | 0.62777 | 420 | 1.3183 | 3.7 | 8 | 0.148 | 1.4663 | 1 | 0 | 0 | 3 | 1 | 0.025 | 5 | 6000 | 11 | 25 | 0.54545 | 94% | 2.8384
EX40 | 时效炉 | 6 | 600 | 12 | 22 | 300 | 1500000 | 0.031566 | 0.62777 | 80 | 0.083703 | 3.7 | 8 | 0.049333 | 0.13304 | 1 | 0 | 0 | 3 | 1 | 0.0083333 | 1 | 6000 | 11 | 25 | 0.036364 | 98% | 0.21357
EX50 | 矫直 | 10 | 360 | 10 | 22 | 300 | 450000 | 0.018939 | 0.62777 | 12 | 0.020926 | 3.7 | 8 | 0.082222 | 0.10315 | 1 | 0 | 0 | 3 | 1 | 0.013889 | 1 | 6000 | 11 | 25 | 0.060606 | 98.5% | 0.19958
EX60 | 定尺锯切 | 8 | 450 | 8 | 22 | 300 | 350000 | 0.014731 | 0.62777 | 8 | 0.01116 | 3.7 | 8 | 0.065778 | 0.076938 | 1 | 0 | 0 | 3 | 1 | 0.011111 | 1 | 6000 | 11 | 25 | 0.048485 | 98.5% | 0.15357
吸塑工序
TH10 | PET吸塑托盘成型 | 6 | 600 | 8 | 22 | 300 | 650000 | 0.020518 | 0.62777 | 22 | 0.023018 | 3.7 | 0 | 0 | 0.023018 | 0 | 0 | 0.5 | 1 | 1 | 0.0041667 | 1 | 6000 | 11 | 25 | 0.036364 | 97% | 0.086666
TH20 | PP吸塑托盘成型 | 7 | 514.2857 | 8 | 22 | 300 | 700000 | 0.025779 | 0.62777 | 25 | 0.030517 | 3.7 | 0 | 0 | 0.030517 | 0 | 0 | 0.5 | 1 | 1 | 0.0048611 | 1 | 6000 | 11 | 25 | 0.042424 | 96.5% | 0.10734
TH30 | 防静电吸塑成型 | 8 | 450 | 8 | 22 | 300 | 800000 | 0.03367 | 0.62777 | 28 | 0.039061 | 3.7 | 0 | 0 | 0.039061 | 0 | 0 | 0.5 | 1 | 1 | 0.0055556 | 1 | 6000 | 11 | 25 | 0.048485 | 96% | 0.13205
TH40 | 吸塑冲切 | 4 | 900 | 8 | 22 | 300 | 220000 | 0.0046296 | 0.62777 | 5 | 0.0034876 | 3.7 | 0 | 0 | 0.0034876 | 0 | 0 | 0.5 | 1 | 1 | 0.0027778 | 1 | 6000 | 11 | 25 | 0.024242 | 98.5% | 0.035673
铆接工序
RI10 | 抽芯铆钉铆接 | 5 | 720 | 7 | 22 | 300 | 35000 | 0.0010522 | 0.62777 | 0.8 | 0.00069752 | 3.7 | 0 | 0 | 0.00069752 | 0 | 0 | 0 | 1 | 1 | 0.0027778 | 1 | 6000 | 11 | 25 | 0.030303 | 99% | 0.035182
RI20 | 自冲铆接SPR | 3 | 1200 | 8 | 22 | 300 | 380000 | 0.0059975 | 0.62777 | 5 | 0.0026157 | 3.7 | 0 | 0 | 0.0026157 | 0 | 0 | 0 | 1 | 1 | 0.0016667 | 1 | 6000 | 11 | 25 | 0.018182 | 98.5% | 0.028895
RI30 | 径向铆接 | 6 | 600 | 8 | 22 | 300 | 180000 | 0.0056818 | 0.62777 | 2 | 0.0020926 | 3.7 | 0 | 0 | 0.0020926 | 0 | 0 | 0 | 1 | 1 | 0.0033333 | 1 | 6000 | 11 | 25 | 0.036364 | 99% | 0.047951
RI40 | 摆辗铆接 | 8 | 450 | 8 | 22 | 300 | 220000 | 0.0092593 | 0.62777 | 3 | 0.0041851 | 3.7 | 0 | 0 | 0.0041851 | 0 | 0 | 0 | 1 | 1 | 0.0044444 | 1 | 6000 | 11 | 25 | 0.048485 | 99% | 0.067044
热铆工序
HS10 | 热板热铆 | 8 | 450 | 8 | 22 | 300 | 120000 | 0.0050505 | 0.62777 | 3 | 0.0041851 | 3.7 | 0 | 0 | 0.0041851 | 0 | 0 | 0 | 1 | 1 | 0.0044444 | 1 | 6000 | 11 | 25 | 0.048485 | 98.5% | 0.063112
HS20 | 热风热铆 | 10 | 360 | 8 | 22 | 300 | 150000 | 0.0078914 | 0.62777 | 5 | 0.008719 | 3.7 | 0 | 0 | 0.008719 | 0 | 0 | 0 | 1 | 1 | 0.0055556 | 1 | 6000 | 11 | 25 | 0.060606 | 98.5% | 0.084033
HS30 | 超声波热铆 | 5 | 720 | 8 | 22 | 300 | 320000 | 0.0084175 | 0.62777 | 4 | 0.0034876 | 3.7 | 0 | 0 | 0.0034876 | 0 | 0 | 0 | 1 | 1 | 0.0027778 | 1 | 6000 | 11 | 25 | 0.030303 | 98.5% | 0.045671
后处理
PF10 | 振动研磨去毛刺 | 15 | 240 | 8 | 22 | 300 | 250000 | 0.019729 | 0.62777 | 5 | 0.013079 | 3.7 | 0 | 0 | 0.013079 | 0 | 0 | 1 | 1 | 1 | 0.0125 | 1 | 6000 | 11 | 25 | 0.090909 | 98% | 0.139
PF20 | 滚筒去毛刺 | 20 | 180 | 8 | 22 | 300 | 180000 | 0.018939 | 0.62777 | 4 | 0.01395 | 3.7 | 0 | 0 | 0.01395 | 0 | 0 | 1 | 1 | 1 | 0.016667 | 1 | 6000 | 11 | 25 | 0.12121 | 98% | 0.17425
PF30 | 喷砂 | 12 | 300 | 8 | 22 | 300 | 350000 | 0.022096 | 0.62777 | 8 | 0.016741 | 3.7 | 0 | 0 | 0.016741 | 0 | 0 | 1 | 1 | 1 | 0.01 | 1 | 6000 | 11 | 25 | 0.072727 | 98% | 0.12404
PF40 | 抛丸 | 10 | 360 | 8 | 22 | 300 | 650000 | 0.034196 | 0.62777 | 18 | 0.031389 | 3.7 | 0 | 0 | 0.031389 | 0 | 0 | 1 | 1 | 1 | 0.0083333 | 1 | 6000 | 11 | 25 | 0.060606 | 98% | 0.13727
PF50 | 激光清洗 | 8 | 450 | 8 | 22 | 300 | 800000 | 0.03367 | 0.62777 | 6 | 0.0083703 | 3.7 | 0 | 0 | 0.0083703 | 0 | 0 | 1 | 1 | 1 | 0.0066667 | 1 | 6000 | 11 | 25 | 0.048485 | 99% | 0.098174
PF60 | 超声波清洗 | 12 | 300 | 8 | 22 | 300 | 280000 | 0.017677 | 0.62777 | 8 | 0.016741 | 3.7 | 0 | 0 | 0.016741 | 0 | 0 | 1 | 1 | 1 | 0.01 | 1 | 6000 | 11 | 25 | 0.072727 | 99% | 0.11833
复合材料铺层
CF10 | 预浸料人工铺层 | 90 | 40 | 7 | 22 | 300 | 80000 | 0.04329 | 0.62777 | 1 | 0.015694 | 3.7 | 0 | 0 | 0.015694 | 0 | 0 | 0 | 0 | 4 | 0.1 | 2 | 6000 | 11 | 25 | 1.0909 | 92% | 1.3586
CF20 | 真空袋封装 | 60 | 60 | 7 | 22 | 300 | 120000 | 0.04329 | 0.62777 | 2 | 0.020926 | 3.7 | 0 | 0 | 0.020926 | 0 | 0 | 0 | 0 | 4 | 0.066667 | 2 | 6000 | 11 | 25 | 0.72727 | 95% | 0.90332
CF30 | 热压罐固化 | 30 | 120 | 12 | 22 | 300 | 3500000 | 0.36827 | 0.62777 | 120 | 0.62777 | 3.7 | 0 | 0 | 0.62777 | 0 | 0 | 0 | 0 | 4 | 0.033333 | 2 | 6000 | 11 | 25 | 0.36364 | 95% | 1.4663
CF40 | RTM成型 | 120 | 30 | 10 | 22 | 300 | 1200000 | 0.60606 | 0.62777 | 30 | 0.62777 | 3.7 | 0 | 0 | 0.62777 | 0 | 0 | 0 | 0 | 4 | 0.13333 | 2 | 6000 | 11 | 25 | 1.4545 | 94% | 3.0018
CF50 | 复材CNC修边 | 180 | 20 | 8 | 22 | 300 | 900000 | 0.85227 | 0.62777 | 18 | 0.56499 | 3.7 | 0 | 0 | 0.56499 | 0 | 0 | 0 | 0 | 4 | 0.2 | 1 | 6000 | 11 | 25 | 1.0909 | 95% | 2.8507
烤漆/喷漆工艺
PA10 | 底漆喷涂 | 10 | 360 | 10 | 22 | 300 | 1800000 | 0.075758 | 0.62777 | 35 | 0.061033 | 3.7 | 8 | 0.082222 | 0.14326 | 0 | 0 | 2 | 0 | 3 | 0.013889 | 3 | 6000 | 11 | 25 | 0.18182 | 95% | 0.43655
PA20 | 色漆喷涂 | 12 | 300 | 10 | 22 | 300 | 2200000 | 0.11111 | 0.62777 | 40 | 0.083703 | 3.7 | 8 | 0.098667 | 0.18237 | 0 | 0 | 2 | 0 | 3 | 0.016667 | 3 | 6000 | 11 | 25 | 0.21818 | 95% | 0.55614
PA30 | 清漆喷涂 | 12 | 300 | 10 | 22 | 300 | 2200000 | 0.11111 | 0.62777 | 40 | 0.083703 | 3.7 | 8 | 0.098667 | 0.18237 | 0 | 0 | 2 | 0 | 3 | 0.016667 | 3 | 6000 | 11 | 25 | 0.21818 | 95% | 0.55614
PA40 | 四涂两烤整线 | 18 | 200 | 12 | 22 | 300 | 12000000 | 0.75758 | 0.62777 | 260 | 0.8161 | 3.7 | 8 | 0.148 | 0.9641 | 0 | 0 | 2 | 0 | 3 | 0.025 | 8 | 6000 | 11 | 25 | 0.87273 | 92% | 2.8472
PA50 | UV固化喷涂 | 10 | 360 | 10 | 22 | 300 | 2600000 | 0.10943 | 0.62777 | 55 | 0.095909 | 3.7 | 8 | 0.082222 | 0.17813 | 0 | 0 | 2 | 0 | 3 | 0.013889 | 3 | 6000 | 11 | 25 | 0.18182 | 94% | 0.51411
锻造工艺
FO10 | 冷镦 | 2 | 1800 | 12 | 22 | 300 | 1200000 | 0.0084175 | 0.62777 | 35 | 0.012207 | 3.7 | 5 | 0.010278 | 0.022484 | 2 | 0 | 0 | 5 | 1 | 0.0044444 | 2 | 6000 | 11 | 25 | 0.024242 | 97% | 0.061432
FO20 | 温锻 | 8 | 450 | 12 | 22 | 300 | 2500000 | 0.070146 | 0.62777 | 80 | 0.1116 | 3.7 | 5 | 0.041111 | 0.15271 | 2 | 0 | 0 | 5 | 1 | 0.017778 | 3 | 6000 | 11 | 25 | 0.14545 | 95% | 0.40641
FO30 | 热锻 | 12 | 300 | 12 | 22 | 300 | 3500000 | 0.14731 | 0.62777 | 120 | 0.25111 | 3.7 | 5 | 0.061667 | 0.31277 | 2 | 0 | 0 | 5 | 1 | 0.026667 | 4 | 6000 | 11 | 25 | 0.29091 | 94% | 0.82729
FO40 | 锻件切边 | 6 | 600 | 10 | 22 | 300 | 650000 | 0.016414 | 0.62777 | 20 | 0.020926 | 3.7 | 5 | 0.030833 | 0.051759 | 2 | 0 | 0 | 5 | 1 | 0.013333 | 1 | 6000 | 11 | 25 | 0.036364 | 98% | 0.12028
电泳工艺
ED10 | 电泳前处理 | 6 | 600 | 12 | 22 | 300 | 3500000 | 0.073653 | 0.62777 | 70 | 0.07324 | 3.7 | 10 | 0.061667 | 0.13491 | 0 | 0 | 8 | 0 | 2 | 0.016667 | 5 | 6000 | 11 | 25 | 0.18182 | 96% | 0.424
ED20 | 阴极电泳+烘烤 | 8 | 450 | 12 | 22 | 300 | 6000000 | 0.16835 | 0.62777 | 180 | 0.25111 | 3.7 | 10 | 0.082222 | 0.33333 | 0 | 0 | 8 | 0 | 2 | 0.022222 | 6 | 6000 | 11 | 25 | 0.29091 | 95% | 0.8577
ED30 | 电泳整线综合 | 10 | 360 | 12 | 22 | 300 | 9500000 | 0.33319 | 0.62777 | 260 | 0.45339 | 3.7 | 10 | 0.10278 | 0.55617 | 0 | 0 | 8 | 0 | 2 | 0.027778 | 8 | 6000 | 11 | 25 | 0.48485 | 93% | 1.5075
喷粉
PW10 | 手工喷粉 | 15 | 240 | 8 | 22 | 300 | 450000 | 0.035511 | 0.62777 | 12 | 0.031389 | 3.7 | 8 | 0.12333 | 0.15472 | 0 | 0 | 5 | 0 | 2 | 0.029167 | 2 | 6000 | 11 | 25 | 0.18182 | 95% | 0.42233
PW20 | 自动喷粉 | 6 | 600 | 10 | 22 | 300 | 1800000 | 0.045455 | 0.62777 | 35 | 0.03662 | 3.7 | 8 | 0.049333 | 0.085953 | 0 | 0 | 5 | 0 | 2 | 0.011667 | 3 | 6000 | 11 | 25 | 0.10909 | 95% | 0.26544
PW30 | 前处理+喷粉+固化整线 | 10 | 360 | 12 | 22 | 300 | 5500000 | 0.1929 | 0.62777 | 160 | 0.27901 | 3.7 | 8 | 0.082222 | 0.36123 | 0 | 0 | 5 | 0 | 2 | 0.019444 | 6 | 6000 | 11 | 25 | 0.36364 | 93% | 1.0078
浸塑
DP10 | PVC浸塑 | 12 | 300 | 10 | 22 | 300 | 1200000 | 0.060606 | 0.62777 | 45 | 0.094166 | 3.7 | 8 | 0.098667 | 0.19283 | 0 | 0 | 2 | 0 | 2 | 0.013333 | 3 | 6000 | 11 | 25 | 0.21818 | 94% | 0.51591
DP20 | 尼龙流化床浸粉 | 10 | 360 | 10 | 22 | 300 | 1500000 | 0.063131 | 0.62777 | 55 | 0.095909 | 3.7 | 8 | 0.082222 | 0.17813 | 0 | 0 | 2 | 0 | 2 | 0.011111 | 3 | 6000 | 11 | 25 | 0.18182 | 94% | 0.46191
DP30 | 预热+浸塑+固化整线 | 15 | 240 | 12 | 22 | 300 | 3800000 | 0.19992 | 0.62777 | 120 | 0.31389 | 3.7 | 8 | 0.12333 | 0.43722 | 0 | 0 | 2 | 0 | 2 | 0.016667 | 5 | 6000 | 11 | 25 | 0.45455 | 92% | 1.2047
挤塑
PX10 | 电线绝缘挤塑 | 1 | 3600 | 10 | 22 | 300 | 1800000 | 0.0075758 | 0.62777 | 55 | 0.0095909 | 3.7 | 0 | 0 | 0.0095909 | 0 | 0 | 2 | 0 | 1 | 0.00083333 | 3 | 6000 | 11 | 25 | 0.018182 | 97% | 0.037301
PX20 | 塑料型材挤出 | 3 | 1200 | 10 | 22 | 300 | 1200000 | 0.015152 | 0.62777 | 40 | 0.020926 | 3.7 | 0 | 0 | 0.020926 | 0 | 0 | 2 | 0 | 1 | 0.0025 | 2 | 6000 | 11 | 25 | 0.036364 | 97% | 0.077259
PX30 | 塑料管材挤出 | 2 | 1800 | 10 | 22 | 300 | 1500000 | 0.012626 | 0.62777 | 45 | 0.015694 | 3.7 | 0 | 0 | 0.015694 | 0 | 0 | 2 | 0 | 1 | 0.0016667 | 2 | 6000 | 11 | 25 | 0.024242 | 97% | 0.055907
PX40 | 双层共挤 | 1.5 | 2400 | 10 | 22 | 300 | 2500000 | 0.015783 | 0.62777 | 75 | 0.019618 | 3.7 | 0 | 0 | 0.019618 | 0 | 0 | 2 | 0 | 1 | 0.00125 | 3 | 6000 | 11 | 25 | 0.027273 | 96% | 0.066587
3D折弯
BD10 | 铜排三维折弯 | 15 | 240 | 8 | 22 | 300 | 650000 | 0.051294 | 0.62777 | 8 | 0.020926 | 3.7 | 0 | 0 | 0.020926 | 1 | 0 | 0 | 2 | 1 | 0.016667 | 1 | 6000 | 11 | 25 | 0.090909 | 98.5% | 0.18253
BD20 | 铝管三维弯管 | 25 | 144 | 8 | 22 | 300 | 850000 | 0.1118 | 0.62777 | 12 | 0.052314 | 3.7 | 0 | 0 | 0.052314 | 1 | 0 | 0 | 2 | 1 | 0.027778 | 1 | 6000 | 11 | 25 | 0.15152 | 98% | 0.35041
BD30 | 钢管数控弯管 | 20 | 180 | 8 | 22 | 300 | 750000 | 0.078914 | 0.62777 | 10 | 0.034876 | 3.7 | 0 | 0 | 0.034876 | 1 | 0 | 0 | 2 | 1 | 0.022222 | 1 | 6000 | 11 | 25 | 0.12121 | 98% | 0.26247
BD40 | 线材三维成形 | 5 | 720 | 8 | 22 | 300 | 450000 | 0.011837 | 0.62777 | 6 | 0.0052314 | 3.7 | 0 | 0 | 0.0052314 | 1 | 0 | 0 | 2 | 1 | 0.0055556 | 1 | 6000 | 11 | 25 | 0.030303 | 98.5% | 0.053733
铸造工艺（非压铸）
CA10 | 铝合金重力金属型铸造 | 90 | 40 | 10 | 22 | 300 | 1800000 | 0.68182 | 0.62777 | 45 | 0.70624 | 3.7 | 10 | 0.925 | 1.6312 | 1 | 0 | 2 | 3 | 2 | 0.2 | 3 | 6000 | 11 | 25 | 1.6364 | 0.92 | 4.5102
CA20 | 铝合金低压铸造 | 120 | 30 | 10 | 22 | 300 | 3500000 | 1.7677 | 0.62777 | 80 | 1.6741 | 3.7 | 12 | 1.48 | 3.1541 | 1 | 0 | 3 | 4 | 2 | 0.33333 | 4 | 6000 | 11 | 25 | 2.9091 | 0.93 | 8.7787
CA30 | 砂型铸造 | 180 | 20 | 10 | 22 | 300 | 2200000 | 1.6667 | 0.62777 | 60 | 1.8833 | 3.7 | 15 | 2.775 | 4.6583 | 0 | 0 | 3 | 5 | 4 | 0.6 | 5 | 6000 | 11 | 25 | 5.4545 | 0.88 | 14.0676
CA40 | 熔模精密铸造 | 240 | 15 | 12 | 22 | 300 | 4500000 | 3.7879 | 0.62777 | 100 | 4.1851 | 3.7 | 20 | 4.9333 | 9.1185 | 0 | 0 | 5 | 8 | 5 | 1.2 | 6 | 6000 | 11 | 25 | 8.7273 | 0.85 | 26.8631
CA50 | 铸件落砂/清理 | 35 | 102.8571 | 8 | 22 | 300 | 650000 | 0.11969 | 0.62777 | 18 | 0.10986 | 3.7 | 0 | 0 | 0.10986 | 0 | 0 | 2 | 3 | 2 | 0.068056 | 2 | 6000 | 11 | 25 | 0.42424 | 0.97 | 0.74417
粉末冶金/MIM工艺
PM10 | 金属粉末压制成形 | 8 | 450 | 10 | 22 | 300 | 1800000 | 0.060606 | 0.62777 | 25 | 0.034876 | 3.7 | 0 | 0 | 0.034876 | 1 | 0 | 0 | 3 | 2 | 0.013333 | 2 | 6000 | 11 | 25 | 0.09697 | 0.96 | 0.21436
PM20 | 粉末冶金烧结 | 5 | 720 | 12 | 22 | 300 | 3200000 | 0.056117 | 0.62777 | 120 | 0.10463 | 3.7 | 12 | 0.061667 | 0.1663 | 0 | 0 | 2 | 0 | 2 | 0.0055556 | 2 | 6000 | 11 | 25 | 0.060606 | 0.95 | 0.30376
PM30 | MIM注射成形 | 25 | 144 | 10 | 22 | 300 | 1500000 | 0.15783 | 0.62777 | 35 | 0.15258 | 3.7 | 0 | 0 | 0.15258 | 0 | 0 | 1 | 0 | 2 | 0.020833 | 2 | 6000 | 11 | 25 | 0.30303 | 0.94 | 0.67476
PM40 | MIM脱脂+烧结 | 18 | 200 | 12 | 22 | 300 | 3800000 | 0.2399 | 0.62777 | 140 | 0.43944 | 3.7 | 15 | 0.2775 | 0.71694 | 0 | 0 | 3 | 0 | 3 | 0.03 | 3 | 6000 | 11 | 25 | 0.32727 | 0.92 | 1.4284
橡胶成型/硫化工艺
RU10 | 橡胶模压成型 | 75 | 48 | 10 | 22 | 300 | 650000 | 0.20518 | 0.62777 | 35 | 0.45775 | 3.7 | 0 | 0 | 0.45775 | 0 | 0 | 1 | 1 | 1 | 0.0625 | 2 | 6000 | 11 | 25 | 0.90909 | 0.96 | 1.7026
RU20 | 橡胶注射成型 | 45 | 80 | 10 | 22 | 300 | 1200000 | 0.22727 | 0.62777 | 55 | 0.43159 | 3.7 | 0 | 0 | 0.43159 | 0 | 0 | 2 | 1 | 1 | 0.05 | 2 | 6000 | 11 | 25 | 0.54545 | 0.97 | 1.2931
RU30 | 橡胶传递模塑 | 60 | 60 | 10 | 22 | 300 | 900000 | 0.22727 | 0.62777 | 45 | 0.47083 | 3.7 | 0 | 0 | 0.47083 | 0 | 0 | 2 | 1 | 1 | 0.066667 | 2 | 6000 | 11 | 25 | 0.72727 | 0.96 | 1.5542
RU40 | 连续挤出+硫化 | 3 | 1200 | 12 | 22 | 300 | 2600000 | 0.027357 | 0.62777 | 100 | 0.052314 | 3.7 | 8 | 0.024667 | 0.076981 | 0 | 0 | 3 | 0 | 2 | 0.0041667 | 3 | 6000 | 11 | 25 | 0.054545 | 0.95 | 0.17163
RU50 | 橡胶修边/冷冻去边 | 18 | 200 | 8 | 22 | 300 | 450000 | 0.042614 | 0.62777 | 12 | 0.037666 | 3.7 | 0 | 0 | 0.037666 | 0 | 0 | 0 | 1 | 2 | 0.015 | 2 | 6000 | 11 | 25 | 0.21818 | 0.98 | 0.31986
吹塑/滚塑工艺
BL10 | 挤出吹塑（小型容器） | 30 | 120 | 10 | 22 | 300 | 950000 | 0.11995 | 0.62777 | 40 | 0.20926 | 3.7 | 0 | 0 | 0.20926 | 0 | 0 | 2 | 0 | 1 | 0.025 | 2 | 6000 | 11 | 25 | 0.36364 | 0.96 | 0.74775
BL20 | 多层挤出吹塑（油箱/风道） | 75 | 48 | 12 | 22 | 300 | 4500000 | 1.1837 | 0.62777 | 130 | 1.7002 | 3.7 | 0 | 0 | 1.7002 | 0 | 0 | 4 | 0 | 3 | 0.14583 | 4 | 6000 | 11 | 25 | 1.8182 | 0.93 | 5.2128
BL30 | 注射吹塑 | 25 | 144 | 10 | 22 | 300 | 1600000 | 0.16835 | 0.62777 | 55 | 0.23977 | 3.7 | 0 | 0 | 0.23977 | 0 | 0 | 2 | 0 | 1 | 0.020833 | 2 | 6000 | 11 | 25 | 0.30303 | 0.96 | 0.76249
BL40 | 滚塑成型 | 240 | 15 | 10 | 22 | 300 | 1200000 | 1.2121 | 0.62777 | 80 | 3.3481 | 3.7 | 8 | 1.9733 | 5.3214 | 0 | 0 | 0 | 0 | 2 | 0.13333 | 3 | 6000 | 11 | 25 | 4.3636 | 0.92 | 11.9897
热压/模压复合材料工艺
CM10 | SMC模压成型 | 90 | 40 | 12 | 22 | 300 | 3500000 | 1.1048 | 0.62777 | 90 | 1.4125 | 3.7 | 5 | 0.4625 | 1.875 | 0 | 0 | 3 | 2 | 2 | 0.175 | 3 | 6000 | 11 | 25 | 1.6364 | 0.94 | 5.097
CM20 | BMC模压成型 | 60 | 60 | 12 | 22 | 300 | 2200000 | 0.46296 | 0.62777 | 70 | 0.7324 | 3.7 | 4 | 0.24667 | 0.97907 | 0 | 0 | 2 | 2 | 2 | 0.1 | 3 | 6000 | 11 | 25 | 1.0909 | 0.95 | 2.7715
CM30 | GMT/LFT热压成型 | 75 | 48 | 12 | 22 | 300 | 4200000 | 1.1048 | 0.62777 | 110 | 1.4386 | 3.7 | 6 | 0.4625 | 1.9011 | 0 | 0 | 3 | 2 | 2 | 0.14583 | 4 | 6000 | 11 | 25 | 1.8182 | 0.94 | 5.2872
CM40 | 热固性塑料压制成型 | 55 | 65.4545 | 10 | 22 | 300 | 1800000 | 0.41667 | 0.62777 | 60 | 0.57546 | 3.7 | 4 | 0.22611 | 0.80157 | 0 | 0 | 2 | 2 | 2 | 0.091667 | 3 | 6000 | 11 | 25 | 1 | 0.95 | 2.4315
发泡成型工艺
FM10 | PU软泡灌注发泡 | 45 | 80 | 10 | 22 | 300 | 1200000 | 0.22727 | 0.62777 | 25 | 0.19618 | 3.7 | 0 | 0 | 0.19618 | 0 | 0 | 1 | 0 | 3 | 0.05 | 3 | 6000 | 11 | 25 | 0.81818 | 0.94 | 1.3741
FM20 | PU硬泡结构发泡 | 60 | 60 | 10 | 22 | 300 | 1500000 | 0.37879 | 0.62777 | 35 | 0.3662 | 3.7 | 0 | 0 | 0.3662 | 0 | 0 | 1 | 0 | 3 | 0.066667 | 3 | 6000 | 11 | 25 | 1.0909 | 0.93 | 2.0458
FM30 | EPP蒸汽模压发泡 | 90 | 40 | 12 | 22 | 300 | 3200000 | 1.0101 | 0.62777 | 80 | 1.2555 | 3.7 | 10 | 0.925 | 2.1805 | 0 | 0 | 5 | 0 | 2 | 0.175 | 3 | 6000 | 11 | 25 | 1.6364 | 0.95 | 5.2653
FM40 | EPS模压发泡 | 75 | 48 | 12 | 22 | 300 | 2500000 | 0.65762 | 0.62777 | 70 | 0.9155 | 3.7 | 8 | 0.61667 | 1.5322 | 0 | 0 | 5 | 0 | 2 | 0.14583 | 3 | 6000 | 11 | 25 | 1.3636 | 0.95 | 3.894
钣金加工工艺
SM10 | 光纤激光切割 | 25 | 144 | 8 | 22 | 300 | 1800000 | 0.23674 | 0.62777 | 25 | 0.10899 | 3.7 | 2 | 0.051389 | 0.16038 | 0 | 0 | 0 | 2 | 1 | 0.020833 | 1 | 6000 | 11 | 25 | 0.15152 | 0.98 | 0.58109
SM20 | 数控转塔冲 | 8 | 450 | 10 | 22 | 300 | 2200000 | 0.074074 | 0.62777 | 30 | 0.041851 | 3.7 | 0 | 0 | 0.041851 | 1 | 0 | 0 | 5 | 1 | 0.015556 | 1 | 6000 | 11 | 25 | 0.048485 | 0.98 | 0.18364
SM30 | 数控折弯 | 20 | 180 | 10 | 22 | 300 | 900000 | 0.075758 | 0.62777 | 12 | 0.041851 | 3.7 | 0 | 0 | 0.041851 | 1 | 0 | 0 | 2 | 1 | 0.022222 | 1 | 6000 | 11 | 25 | 0.12121 | 0.985 | 0.26502
SM40 | 辊压成型 | 3 | 1200 | 12 | 22 | 300 | 2800000 | 0.029461 | 0.62777 | 45 | 0.023541 | 3.7 | 0 | 0 | 0.023541 | 1 | 0 | 0 | 3 | 1 | 0.0041667 | 3 | 6000 | 11 | 25 | 0.054545 | 0.97 | 0.11517
SM50 | 翻边/卷边 | 12 | 300 | 10 | 22 | 300 | 650000 | 0.032828 | 0.62777 | 8 | 0.016741 | 3.7 | 0 | 0 | 0.016741 | 1 | 0 | 0 | 2 | 1 | 0.013333 | 1 | 6000 | 11 | 25 | 0.072727 | 0.98 | 0.1384
SM60 | 钣金校平 | 8 | 450 | 10 | 22 | 300 | 450000 | 0.015152 | 0.62777 | 7 | 0.0097653 | 3.7 | 0 | 0 | 0.0097653 | 1 | 0 | 0 | 1 | 1 | 0.0066667 | 1 | 6000 | 11 | 25 | 0.048485 | 0.99 | 0.080877
热处理工艺
HT10 | 调质（淬火+回火） | 8 | 450 | 12 | 22 | 300 | 3500000 | 0.098204 | 0.62777 | 180 | 0.25111 | 3.7 | 15 | 0.12333 | 0.37444 | 0 | 0 | 6 | 0 | 3 | 0.02 | 4 | 6000 | 11 | 25 | 0.19394 | 0.96 | 0.71519
HT20 | 渗碳淬火 | 10 | 360 | 12 | 22 | 300 | 4500000 | 0.15783 | 0.62777 | 220 | 0.38364 | 3.7 | 18 | 0.185 | 0.56864 | 0 | 0 | 6 | 0 | 3 | 0.025 | 4 | 6000 | 11 | 25 | 0.24242 | 0.95 | 1.0462
HT30 | 气体氮化 | 12 | 300 | 12 | 22 | 300 | 3800000 | 0.15993 | 0.62777 | 160 | 0.33481 | 3.7 | 16 | 0.19733 | 0.53214 | 0 | 0 | 4 | 0 | 3 | 0.023333 | 3 | 6000 | 11 | 25 | 0.21818 | 0.96 | 0.97249
HT40 | 铝合金固溶+时效 | 8 | 450 | 12 | 22 | 300 | 3200000 | 0.089787 | 0.62777 | 180 | 0.25111 | 3.7 | 12 | 0.098667 | 0.34977 | 0 | 0 | 5 | 0 | 2 | 0.015556 | 3 | 6000 | 11 | 25 | 0.14545 | 0.97 | 0.61915
HT50 | 退火/去应力 | 6 | 600 | 12 | 22 | 300 | 2200000 | 0.046296 | 0.62777 | 120 | 0.12555 | 3.7 | 10 | 0.061667 | 0.18722 | 0 | 0 | 2 | 0 | 2 | 0.0066667 | 3 | 6000 | 11 | 25 | 0.10909 | 0.98 | 0.3564
HT60 | 感应淬火 | 15 | 240 | 10 | 22 | 300 | 1200000 | 0.075758 | 0.62777 | 80 | 0.20926 | 3.7 | 0 | 0 | 0.20926 | 0 | 0 | 3 | 0 | 2 | 0.020833 | 2 | 6000 | 11 | 25 | 0.18182 | 0.97 | 0.50275
粘接/压装/机械连接工艺
AS10 | 结构胶自动涂胶 | 10 | 360 | 8 | 22 | 300 | 350000 | 0.018413 | 0.62777 | 2 | 0.0034876 | 3.7 | 0 | 0 | 0.0034876 | 0 | 0 | 0 | 0 | 2 | 0.0055556 | 1 | 6000 | 11 | 25 | 0.060606 | 0.985 | 0.089404
AS20 | 双组份胶混合点胶 | 12 | 300 | 8 | 22 | 300 | 450000 | 0.028409 | 0.62777 | 3 | 0.0062777 | 3.7 | 0 | 0 | 0.0062777 | 0 | 0 | 0 | 0 | 3 | 0.01 | 1 | 6000 | 11 | 25 | 0.072727 | 0.98 | 0.11981
AS30 | 热熔胶涂布 | 8 | 450 | 8 | 22 | 300 | 280000 | 0.011785 | 0.62777 | 5 | 0.0069752 | 3.7 | 0 | 0 | 0.0069752 | 0 | 0 | 0 | 0 | 2 | 0.0044444 | 1 | 6000 | 11 | 25 | 0.048485 | 0.985 | 0.072781
AS40 | 伺服压装 | 15 | 240 | 8 | 22 | 300 | 380000 | 0.029987 | 0.62777 | 4 | 0.010463 | 3.7 | 0 | 0 | 0.010463 | 0 | 0 | 0 | 1 | 1 | 0.0083333 | 1 | 6000 | 11 | 25 | 0.090909 | 0.985 | 0.14182
AS50 | 滚边/包边连接 | 20 | 180 | 10 | 22 | 300 | 1200000 | 0.10101 | 0.62777 | 15 | 0.052314 | 3.7 | 0 | 0 | 0.052314 | 1 | 0 | 0 | 2 | 1 | 0.022222 | 2 | 6000 | 11 | 25 | 0.24242 | 0.98 | 0.4265
AS60 | 无铆连接/TOX压铆 | 5 | 720 | 8 | 22 | 300 | 280000 | 0.0073653 | 0.62777 | 3 | 0.0026157 | 3.7 | 0 | 0 | 0.0026157 | 0 | 0 | 0 | 1 | 1 | 0.0027778 | 1 | 6000 | 11 | 25 | 0.030303 | 0.985 | 0.043718
塑料连接工艺
PJ10 | 热板焊接 | 25 | 144 | 8 | 22 | 300 | 350000 | 0.046033 | 0.62777 | 8 | 0.034876 | 3.7 | 0 | 0 | 0.034876 | 0 | 0 | 0 | 1 | 1 | 0.013889 | 1 | 6000 | 11 | 25 | 0.15152 | 0.98 | 0.25134
PJ20 | 振动摩擦焊 | 18 | 200 | 8 | 22 | 300 | 900000 | 0.085227 | 0.62777 | 15 | 0.047083 | 3.7 | 0 | 0 | 0.047083 | 0 | 0 | 0 | 2 | 1 | 0.015 | 1 | 6000 | 11 | 25 | 0.10909 | 0.98 | 0.26163
PJ30 | 旋转摩擦焊 | 10 | 360 | 8 | 22 | 300 | 280000 | 0.014731 | 0.62777 | 5 | 0.008719 | 3.7 | 0 | 0 | 0.008719 | 0 | 0 | 0 | 1 | 1 | 0.0055556 | 1 | 6000 | 11 | 25 | 0.060606 | 0.985 | 0.090976
PJ40 | 红外塑料焊接 | 20 | 180 | 8 | 22 | 300 | 1200000 | 0.12626 | 0.62777 | 18 | 0.062777 | 3.7 | 0 | 0 | 0.062777 | 0 | 0 | 0 | 1 | 1 | 0.011111 | 1 | 6000 | 11 | 25 | 0.12121 | 0.98 | 0.32792
模切/覆膜工艺
DCU10 | 平刀模切（胶带/泡棉） | 2 | 1800 | 8 | 22 | 300 | 350000 | 0.0036827 | 0.62777 | 4 | 0.001395 | 3.7 | 0 | 0 | 0.001395 | 0 | 0 | 0 | 2 | 1 | 0.0016667 | 1 | 6000 | 11 | 25 | 0.012121 | 0.97 | 0.019449
DCU20 | 圆刀模切（卷对卷） | 0.5 | 7200 | 10 | 22 | 300 | 1200000 | 0.0025253 | 0.62777 | 12 | 0.0010463 | 3.7 | 0 | 0 | 0.0010463 | 0 | 0 | 0 | 3 | 1 | 0.00055556 | 2 | 6000 | 11 | 25 | 0.0060606 | 0.96 | 0.010612
DCU30 | 多层材料复合覆膜 | 1.2 | 3000 | 10 | 22 | 300 | 850000 | 0.0042929 | 0.62777 | 18 | 0.0037666 | 3.7 | 0 | 0 | 0.0037666 | 0 | 0 | 0 | 0 | 2 | 0.00066667 | 2 | 6000 | 11 | 25 | 0.014545 | 0.97 | 0.023991
DCU40 | 排废/分条 | 1 | 3600 | 8 | 22 | 300 | 450000 | 0.0023674 | 0.62777 | 8 | 0.001395 | 3.7 | 0 | 0 | 0.001395 | 0 | 0 | 0 | 1 | 1 | 0.00055556 | 1 | 6000 | 11 | 25 | 0.0060606 | 0.98 | 0.01059
钎焊/软钎焊工艺
BR10 | 感应钎焊 | 18 | 200 | 8 | 22 | 300 | 650000 | 0.061553 | 0.62777 | 35 | 0.10986 | 3.7 | 2 | 0.037 | 0.14686 | 0 | 0 | 2 | 0 | 2 | 0.02 | 2 | 6000 | 11 | 25 | 0.21818 | 0.97 | 0.46041
BR20 | 炉中钎焊 | 8 | 450 | 12 | 22 | 300 | 3500000 | 0.098204 | 0.62777 | 160 | 0.22321 | 3.7 | 15 | 0.12333 | 0.34654 | 0 | 0 | 4 | 0 | 2 | 0.013333 | 4 | 6000 | 11 | 25 | 0.19394 | 0.96 | 0.67919
BR30 | 火焰钎焊 | 30 | 120 | 8 | 22 | 300 | 180000 | 0.028409 | 0.62777 | 3 | 0.015694 | 3.7 | 4 | 0.12333 | 0.13903 | 0 | 0 | 0 | 0 | 2 | 0.016667 | 2 | 6000 | 11 | 25 | 0.36364 | 0.96 | 0.57056
BR40 | 机器人锡焊 | 8 | 450 | 8 | 22 | 300 | 450000 | 0.018939 | 0.62777 | 4 | 0.0055802 | 3.7 | 0 | 0 | 0.0055802 | 0 | 0 | 0 | 0 | 2 | 0.0044444 | 1 | 6000 | 11 | 25 | 0.048485 | 0.98 | 0.079029
内饰软包/表皮工艺
IN10 | 面料/皮革数控裁切 | 20 | 180 | 8 | 22 | 300 | 650000 | 0.068392 | 0.62777 | 8 | 0.027901 | 3.7 | 0 | 0 | 0.027901 | 0 | 0 | 0 | 2 | 1 | 0.016667 | 1 | 6000 | 11 | 25 | 0.12121 | 0.97 | 0.24141
IN20 | 自动缝纫 | 35 | 102.8571 | 8 | 22 | 300 | 180000 | 0.033144 | 0.62777 | 1 | 0.0061033 | 3.7 | 0 | 0 | 0.0061033 | 0 | 0 | 0 | 1 | 1 | 0.019444 | 1 | 6000 | 11 | 25 | 0.21212 | 0.96 | 0.2821
IN30 | 真空覆皮/覆膜 | 60 | 60 | 10 | 22 | 300 | 1200000 | 0.30303 | 0.62777 | 30 | 0.31389 | 3.7 | 0 | 0 | 0.31389 | 0 | 0 | 1 | 0 | 2 | 0.05 | 3 | 6000 | 11 | 25 | 1.0909 | 0.94 | 1.87
IN40 | 搪塑表皮成型 | 90 | 40 | 12 | 22 | 300 | 3800000 | 1.1995 | 0.62777 | 100 | 1.5694 | 3.7 | 8 | 0.74 | 2.3094 | 0 | 0 | 3 | 0 | 3 | 0.15 | 4 | 6000 | 11 | 25 | 2.1818 | 0.93 | 6.2804
IN50 | IMD/IML膜内装饰 | 45 | 80 | 10 | 22 | 300 | 1800000 | 0.34091 | 0.62777 | 55 | 0.43159 | 3.7 | 0 | 0 | 0.43159 | 0 | 0 | 2 | 0 | 2 | 0.05 | 2 | 6000 | 11 | 25 | 0.54545 | 0.95 | 1.44
IN60 | 安全气囊激光弱化 | 15 | 240 | 8 | 22 | 300 | 950000 | 0.074968 | 0.62777 | 5 | 0.013079 | 3.7 | 0 | 0 | 0.013079 | 0 | 0 | 0 | 0 | 1 | 0.0041667 | 1 | 6000 | 11 | 25 | 0.090909 | 0.99 | 0.18497
汽车玻璃加工工艺
GL10 | 玻璃切割/磨边 | 30 | 120 | 10 | 22 | 300 | 1800000 | 0.22727 | 0.62777 | 35 | 0.1831 | 3.7 | 0 | 0 | 0.1831 | 0 | 0 | 5 | 3 | 2 | 0.083333 | 3 | 6000 | 11 | 25 | 0.54545 | 0.96 | 1.0825
GL20 | 玻璃丝网印刷 | 15 | 240 | 10 | 22 | 300 | 1200000 | 0.075758 | 0.62777 | 18 | 0.047083 | 3.7 | 0 | 0 | 0.047083 | 0 | 0 | 2 | 0 | 2 | 0.016667 | 2 | 6000 | 11 | 25 | 0.18182 | 0.97 | 0.33126
GL30 | 玻璃热弯/钢化 | 12 | 300 | 12 | 22 | 300 | 6500000 | 0.27357 | 0.62777 | 300 | 0.62777 | 3.7 | 20 | 0.24667 | 0.87444 | 0 | 0 | 5 | 0 | 3 | 0.026667 | 5 | 6000 | 11 | 25 | 0.36364 | 0.94 | 1.6365
GL40 | 夹层玻璃合片 | 25 | 144 | 10 | 22 | 300 | 2200000 | 0.23148 | 0.62777 | 55 | 0.23977 | 3.7 | 0 | 0 | 0.23977 | 0 | 0 | 0 | 0 | 3 | 0.020833 | 4 | 6000 | 11 | 25 | 0.60606 | 0.95 | 1.1559
GL50 | 高压釜层压 | 15 | 240 | 12 | 22 | 300 | 4500000 | 0.23674 | 0.62777 | 160 | 0.41851 | 3.7 | 10 | 0.15417 | 0.57268 | 0 | 0 | 3 | 0 | 2 | 0.020833 | 3 | 6000 | 11 | 25 | 0.27273 | 0.96 | 1.1489
增材制造/快速试制工艺
AM10 | FDM打印 | 1800 | 2 | 5 | 22 | 300 | 60000 | 0.90909 | 0.62777 | 1 | 0.31389 | 3.7 | 0 | 0 | 0.31389 | 0 | 0 | 0 | 0 | 1 | 0.5 | 0.2 | 6000 | 11 | 25 | 2.1818 | 0.9 | 4.3387
AM20 | SLA光固化打印 | 1200 | 3 | 5 | 22 | 300 | 250000 | 2.5253 | 0.62777 | 2 | 0.41851 | 3.7 | 0 | 0 | 0.41851 | 0 | 0 | 0 | 0 | 2 | 0.66667 | 0.3 | 6000 | 11 | 25 | 2.1818 | 0.92 | 6.2959
AM30 | SLS尼龙打印 | 900 | 4 | 7 | 22 | 300 | 1200000 | 6.4935 | 0.62777 | 12 | 1.8833 | 3.7 | 0 | 0 | 1.8833 | 0 | 0 | 0 | 0 | 3 | 0.75 | 0.5 | 6000 | 11 | 25 | 2.7273 | 0.92 | 12.8849
AM40 | MJF尼龙打印 | 600 | 6 | 7 | 22 | 300 | 1800000 | 6.4935 | 0.62777 | 18 | 1.8833 | 3.7 | 0 | 0 | 1.8833 | 0 | 0 | 0 | 0 | 3 | 0.5 | 0.5 | 6000 | 11 | 25 | 1.8182 | 0.94 | 11.3777
AM50 | SLM金属打印 | 2400 | 1.5 | 7 | 22 | 300 | 3500000 | 50.5051 | 0.62777 | 25 | 10.4628 | 3.7 | 3 | 7.4 | 17.8628 | 0 | 0 | 0 | 0 | 5 | 3.3333 | 0.5 | 6000 | 11 | 25 | 7.2727 | 0.88 | 89.7431
线束总成补充工艺
WH10 | 防水栓穿装 | 4 | 900 | 7 | 22 | 300 | 180000 | 0.004329 | 0.62777 | 3 | 0.0020926 | 3.7 | 0 | 0 | 0.0020926 | 0 | 0 | 0 | 0 | 1 | 0.0011111 | 1 | 6000 | 11 | 25 | 0.024242 | 0.995 | 0.031935
WH20 | 超声波线束拼接 | 5 | 720 | 8 | 22 | 300 | 650000 | 0.017098 | 0.62777 | 6 | 0.0052314 | 3.7 | 0 | 0 | 0.0052314 | 0 | 0 | 0 | 1 | 1 | 0.0027778 | 1 | 6000 | 11 | 25 | 0.030303 | 0.99 | 0.05597
WH30 | 端子入壳/二次锁止 | 8 | 450 | 5 | 22 | 300 | 12000 | 0.00080808 | 0.62777 | 0.2 | 0.00027901 | 3.7 | 0 | 0 | 0.00027901 | 0 | 0 | 0 | 0 | 1 | 0.0022222 | 1 | 6000 | 11 | 25 | 0.048485 | 0.995 | 0.052054
WH40 | 线束板装配/布线 | 45 | 80 | 5 | 22 | 300 | 35000 | 0.013258 | 0.62777 | 0.5 | 0.0039236 | 3.7 | 0 | 0 | 0.0039236 | 0 | 0 | 0 | 0 | 1 | 0.0125 | 2 | 6000 | 11 | 25 | 0.54545 | 0.99 | 0.58095
WH50 | 护套/波纹管装配 | 18 | 200 | 5 | 22 | 300 | 15000 | 0.0022727 | 0.62777 | 0.2 | 0.00062777 | 3.7 | 0 | 0 | 0.00062777 | 0 | 0 | 0 | 0 | 1 | 0.005 | 1 | 6000 | 11 | 25 | 0.10909 | 0.99 | 0.11817
WH60 | 线束100%导通/耐压测试 | 15 | 240 | 7 | 22 | 300 | 220000 | 0.019841 | 0.62777 | 2 | 0.0052314 | 3.7 | 0 | 0 | 0.0052314 | 0 | 0 | 0 | 0 | 1 | 0.0041667 | 1 | 6000 | 11 | 25 | 0.090909 | 0.995 | 0.12075
驱动电机制造工艺
EM10 | 扁线成型/去漆 | 4 | 900 | 10 | 22 | 300 | 1800000 | 0.030303 | 0.62777 | 25 | 0.017438 | 3.7 | 0 | 0 | 0.017438 | 0 | 0 | 0 | 2 | 1 | 0.0033333 | 2 | 6000 | 11 | 25 | 0.048485 | 0.97 | 0.10264
EM20 | Hairpin插线 | 6 | 600 | 10 | 22 | 300 | 2200000 | 0.055556 | 0.62777 | 30 | 0.031389 | 3.7 | 0 | 0 | 0.031389 | 0 | 0 | 0 | 2 | 1 | 0.005 | 2 | 6000 | 11 | 25 | 0.072727 | 0.97 | 0.16976
EM30 | 扭头整形 | 5 | 720 | 10 | 22 | 300 | 1600000 | 0.03367 | 0.62777 | 20 | 0.017438 | 3.7 | 0 | 0 | 0.017438 | 0 | 0 | 0 | 2 | 1 | 0.0041667 | 2 | 6000 | 11 | 25 | 0.060606 | 0.97 | 0.11946
EM40 | Hairpin激光焊 | 3 | 1200 | 10 | 22 | 300 | 2800000 | 0.035354 | 0.62777 | 18 | 0.0094166 | 3.7 | 1 | 0.0030833 | 0.0125 | 0 | 0 | 0 | 2 | 1 | 0.0025 | 2 | 6000 | 11 | 25 | 0.036364 | 0.96 | 0.09033
EM50 | 定子浸漆/滴漆 | 12 | 300 | 10 | 22 | 300 | 1800000 | 0.090909 | 0.62777 | 45 | 0.094166 | 3.7 | 4 | 0.049333 | 0.1435 | 0 | 0 | 2 | 0 | 3 | 0.016667 | 3 | 6000 | 11 | 25 | 0.21818 | 0.96 | 0.48881
EM60 | 磁钢插装/粘接 | 20 | 180 | 8 | 22 | 300 | 450000 | 0.047348 | 0.62777 | 3 | 0.010463 | 3.7 | 0 | 0 | 0.010463 | 0 | 0 | 0 | 0 | 2 | 0.011111 | 2 | 6000 | 11 | 25 | 0.24242 | 0.97 | 0.32098
EM70 | 转子动平衡 | 30 | 120 | 8 | 22 | 300 | 650000 | 0.10259 | 0.62777 | 5 | 0.026157 | 3.7 | 0 | 0 | 0.026157 | 0 | 0 | 0 | 1 | 1 | 0.016667 | 1 | 6000 | 11 | 25 | 0.18182 | 0.99 | 0.33054
动力电池模组/PACK装配工艺
BA10 | 电芯OCV/ACIR分选 | 3 | 1200 | 8 | 22 | 300 | 1200000 | 0.018939 | 0.62777 | 8 | 0.0041851 | 3.7 | 0 | 0 | 0.0041851 | 0 | 0 | 0 | 0 | 1 | 0.00083333 | 1 | 6000 | 11 | 25 | 0.018182 | 0.995 | 0.042351
BA20 | 电芯堆叠/模组压紧 | 8 | 450 | 8 | 22 | 300 | 950000 | 0.039983 | 0.62777 | 8 | 0.01116 | 3.7 | 0 | 0 | 0.01116 | 0 | 0 | 0 | 1 | 1 | 0.0044444 | 2 | 6000 | 11 | 25 | 0.09697 | 0.99 | 0.1541
BA30 | 极柱/汇流排激光清洗 | 3 | 1200 | 8 | 22 | 300 | 850000 | 0.013415 | 0.62777 | 6 | 0.0031389 | 3.7 | 0 | 0 | 0.0031389 | 0 | 0 | 0 | 0 | 1 | 0.00083333 | 1 | 6000 | 11 | 25 | 0.018182 | 0.99 | 0.035929
BA40 | 汇流排激光焊接 | 4 | 900 | 10 | 22 | 300 | 2600000 | 0.043771 | 0.62777 | 20 | 0.01395 | 3.7 | 1 | 0.0041111 | 0.018062 | 0 | 0 | 0 | 1 | 1 | 0.0022222 | 2 | 6000 | 11 | 25 | 0.048485 | 0.98 | 0.11484
BA50 | 电池包涂胶/导热胶灌注 | 12 | 300 | 8 | 22 | 300 | 650000 | 0.041035 | 0.62777 | 5 | 0.010463 | 3.7 | 0 | 0 | 0.010463 | 0 | 0 | 0 | 0 | 4 | 0.013333 | 2 | 6000 | 11 | 25 | 0.14545 | 0.97 | 0.21679
BA60 | PACK气密测试 | 30 | 120 | 8 | 22 | 300 | 450000 | 0.071023 | 0.62777 | 3 | 0.015694 | 3.7 | 0 | 0 | 0.015694 | 0 | 0 | 0 | 0 | 1 | 0.0083333 | 1 | 6000 | 11 | 25 | 0.18182 | 0.99 | 0.27967
BA70 | PACK EOL绝缘/耐压/功能测试 | 45 | 80 | 8 | 22 | 300 | 900000 | 0.21307 | 0.62777 | 6 | 0.047083 | 3.7 | 0 | 0 | 0.047083 | 0 | 0 | 0 | 0 | 1 | 0.0125 | 1 | 6000 | 11 | 25 | 0.27273 | 0.995 | 0.54812
汇流排专用工序
BB05 | 铜排剪切/落料 | 12 | 300 | 8 | 22 | 300 | 350000 | 0.022096 | 0.62777 | 8 | 0.016741 | 3.7 | 0 | 0 | 0.016741 | 0 | 0 | 0 | 3 | 0 | 0 | 1 | 6000 | 11 | 25 | 0.072727 | 0.985 | 0.12342
BB10 | 铜排绝缘挤塑 | 3 | 1200 | 8 | 22 | 300 | 2200000 | 0.034722 | 0.62777 | 70 | 0.03662 | 3.7 | 0 | 0 | 0.03662 | 0 | 0 | 0 | 0 | 1 | 0 | 2 | 6000 | 11 | 25 | 0.036364 | 0.98 | 0.11075
BB20 | 铜排拉弯/滚弯 | 20 | 180 | 8 | 22 | 300 | 800000 | 0.084175 | 0.62777 | 12 | 0.041851 | 3.7 | 0 | 0 | 0.041851 | 0 | 0 | 0 | 3 | 0 | 0 | 1 | 6000 | 11 | 25 | 0.12121 | 0.98 | 0.26929
BB30 | 铜排打磨 | 30 | 120 | 8 | 22 | 300 | 80000 | 0.012626 | 0.62777 | 3 | 0.015694 | 3.7 | 0 | 0 | 0.015694 | 0 | 0 | 0 | 2 | 0 | 0 | 1 | 6000 | 11 | 25 | 0.18182 | 0.99 | 0.2291
BB40 | 铜铝复合排冲压 | 5 | 720 | 8 | 22 | 300 | 900000 | 0.023674 | 0.62777 | 22 | 0.019182 | 3.7 | 0 | 0 | 0.019182 | 0 | 0 | 0 | 5 | 0 | 0 | 1 | 6000 | 11 | 25 | 0.030303 | 0.98 | 0.081738
BB50 | 铜铝复合排折弯 | 15 | 240 | 8 | 22 | 300 | 650000 | 0.051294 | 0.62777 | 8 | 0.020926 | 3.7 | 0 | 0 | 0.020926 | 0 | 0 | 0 | 3 | 0 | 0 | 1 | 6000 | 11 | 25 | 0.090909 | 0.98 | 0.17921
BB60 | 汇流排压铆/螺母铆接 | 8 | 450 | 8 | 22 | 300 | 180000 | 0.0075758 | 0.62777 | 2 | 0.0027901 | 3.7 | 0 | 0 | 0.0027901 | 0 | 0 | 0 | 0 | 1 | 0 | 1 | 6000 | 11 | 25 | 0.048485 | 0.99 | 0.06169
BB70 | 汇流排激光焊接 | 8 | 450 | 8 | 22 | 300 | 1800000 | 0.075758 | 0.62777 | 15 | 0.020926 | 3.7 | 1 | 0.0082222 | 0.029148 | 0 | 0 | 0 | 1 | 0 | 0 | 2 | 6000 | 11 | 25 | 0.09697 | 0.98 | 0.20826
BB80 | 焊后清理/表面后处理 | 20 | 180 | 8 | 22 | 300 | 180000 | 0.018939 | 0.62777 | 5 | 0.017438 | 3.7 | 0 | 0 | 0.017438 | 0 | 0 | 0 | 0 | 2 | 0 | 1 | 6000 | 11 | 25 | 0.12121 | 0.99 | 0.1704
BB90 | 贴泡棉/缠胶带/组装 | 25 | 144 | 8 | 22 | 300 | 20000 | 0.0026305 | 0.62777 | 0.2 | 0.0008719 | 3.7 | 0 | 0 | 0.0008719 | 0 | 0 | 0 | 0 | 1 | 0 | 1 | 6000 | 11 | 25 | 0.15152 | 0.995 | 0.16278
BB100 | 汇流排尺寸/外观全检 | 20 | 180 | 8 | 22 | 300 | 30000 | 0.0031566 | 0.62777 | 0.2 | 0.00069752 | 3.7 | 0 | 0 | 0.00069752 | 0 | 0 | 0 | 0 | 0 | 0 | 1 | 6000 | 11 | 25 | 0.12121 | 0.998 | 0.12532
BB110 | 汇流排电阻/绝缘检测 | 20 | 180 | 8 | 22 | 300 | 180000 | 0.018939 | 0.62777 | 1 | 0.0034876 | 3.7 | 0 | 0 | 0.0034876 | 0 | 0 | 0 | 0 | 0 | 0 | 1 | 6000 | 11 | 25 | 0.12121 | 0.998 | 0.14393
BB120 | 激光打标/扫码追溯 | 5 | 720 | 8 | 22 | 300 | 120000 | 0.0031566 | 0.62777 | 1 | 0.0008719 | 3.7 | 0 | 0 | 0.0008719 | 0 | 0 | 0 | 0 | 0 | 0 | 1 | 6000 | 11 | 25 | 0.030303 | 0.999 | 0.034366
BB130 | 汇流排包装出货 | 20 | 180 | 8 | 22 | 300 | 10000 | 0.0010522 | 0.62777 | 0.1 | 0.00034876 | 3.7 | 0 | 0 | 0.00034876 | 0 | 0 | 0 | 0 | 1 | 0 | 1 | 6000 | 11 | 25 | 0.12121 | 0.999 | 0.1283
线束总成精细工序
WH10 | 打印标签 | 8 | 450 | 8 | 22 | 300 | 30000 | 0.0012626 | 0.62777 | 1 | 0.001395 | 3.7 | 0 | 0 | 0.001395 | 0 | 0 | 0 | 0 | 0 | 0 | 1 | 6000 | 11 | 25 | 0.048485 | 0.998 | 0.051245
WH20 | 切热缩管 | 3 | 1200 | 8 | 22 | 300 | 60000 | 0.00094697 | 0.62777 | 1 | 0.00052314 | 3.7 | 0 | 0 | 0.00052314 | 0 | 0 | 0 | 0 | 0 | 0 | 1 | 6000 | 11 | 25 | 0.018182 | 0.997 | 0.019711
WH30 | 全自动双端压着 | 5 | 720 | 8 | 22 | 300 | 260000 | 0.0068392 | 0.62777 | 5 | 0.0043595 | 3.7 | 0 | 0 | 0.0043595 | 0 | 0 | 0 | 2 | 0 | 0 | 1 | 6000 | 11 | 25 | 0.030303 | 0.995 | 0.044502
WH40 | 全自动单端压着 | 4 | 900 | 8 | 22 | 300 | 220000 | 0.0046296 | 0.62777 | 4 | 0.0027901 | 3.7 | 0 | 0 | 0.0027901 | 0 | 0 | 0 | 1.5 | 0 | 0 | 1 | 6000 | 11 | 25 | 0.024242 | 0.995 | 0.033496
WH50 | 端检Ⅰ（外观/拉力） | 8 | 450 | 8 | 22 | 300 | 80000 | 0.003367 | 0.62777 | 1 | 0.001395 | 3.7 | 0 | 0 | 0.001395 | 0 | 0 | 0 | 0 | 0 | 0 | 1 | 6000 | 11 | 25 | 0.048485 | 0.998 | 0.053354
WH60 | 开线/裁线剥皮 | 3 | 1200 | 8 | 22 | 300 | 180000 | 0.0028409 | 0.62777 | 4 | 0.0020926 | 3.7 | 0 | 0 | 0.0020926 | 0 | 0 | 0 | 1 | 0 | 0 | 1 | 6000 | 11 | 25 | 0.018182 | 0.995 | 0.024069
WH70 | 穿热缩管 | 5 | 720 | 8 | 22 | 300 | 8000 | 0.00021044 | 0.62777 | 0.1 | 8.719e-05 | 3.7 | 0 | 0 | 8.719e-05 | 0 | 0 | 0 | 0 | 0 | 0 | 1 | 6000 | 11 | 25 | 0.030303 | 0.999 | 0.030631
WH80 | 压线夹（三线） | 8 | 450 | 8 | 22 | 300 | 60000 | 0.0025253 | 0.62777 | 1 | 0.001395 | 3.7 | 0 | 0 | 0.001395 | 0 | 0 | 0 | 0.5 | 0 | 0 | 1 | 6000 | 11 | 25 | 0.048485 | 0.995 | 0.053785
WH90 | 端检Ⅱ（压接确认） | 6 | 600 | 8 | 22 | 300 | 50000 | 0.0015783 | 0.62777 | 0.5 | 0.00052314 | 3.7 | 0 | 0 | 0.00052314 | 0 | 0 | 0 | 0 | 0 | 0 | 1 | 6000 | 11 | 25 | 0.036364 | 0.998 | 0.038542
WH100 | 吹热缩管 | 10 | 360 | 8 | 22 | 300 | 28000 | 0.0014731 | 0.62777 | 1.5 | 0.0026157 | 3.7 | 0 | 0 | 0.0026157 | 0 | 0 | 0 | 0 | 0 | 0 | 1 | 6000 | 11 | 25 | 0.060606 | 0.998 | 0.064824
WH110 | 插塑壳/卡扣 | 8 | 450 | 8 | 22 | 300 | 8000 | 0.0003367 | 0.62777 | 0.1 | 0.0001395 | 3.7 | 0 | 0 | 0.0001395 | 0 | 0 | 0 | 0 | 0 | 0 | 1 | 6000 | 11 | 25 | 0.048485 | 0.997 | 0.049108
WH120 | 组装上架/布线 | 35 | 102.8571 | 8 | 22 | 300 | 12000 | 0.0022096 | 0.62777 | 0.2 | 0.0012207 | 3.7 | 0 | 0 | 0.0012207 | 0 | 0 | 0 | 0 | 0 | 0 | 2 | 6000 | 11 | 25 | 0.42424 | 0.995 | 0.42982
WH130 | 缠胶/贴标签/取线 | 30 | 120 | 8 | 22 | 300 | 8000 | 0.0012626 | 0.62777 | 0.1 | 0.00052314 | 3.7 | 0 | 0 | 0.00052314 | 0 | 0 | 0 | 0 | 1 | 0 | 2 | 6000 | 11 | 25 | 0.36364 | 0.995 | 0.37563
WH140 | 扎剪扎带 | 12 | 300 | 8 | 22 | 300 | 5000 | 0.00031566 | 0.62777 | 0.1 | 0.00020926 | 3.7 | 0 | 0 | 0.00020926 | 0 | 0 | 0 | 0 | 0 | 0 | 1 | 6000 | 11 | 25 | 0.072727 | 0.998 | 0.073399
WH150 | 导通测试+贴主标签 | 20 | 180 | 8 | 22 | 300 | 160000 | 0.016835 | 0.62777 | 1.5 | 0.0052314 | 3.7 | 0 | 0 | 0.0052314 | 0 | 0 | 0 | 0 | 0 | 0 | 1 | 6000 | 11 | 25 | 0.12121 | 0.998 | 0.14357
WH160 | 成品检验 | 15 | 240 | 8 | 22 | 300 | 30000 | 0.0023674 | 0.62777 | 0.2 | 0.00052314 | 3.7 | 0 | 0 | 0.00052314 | 0 | 0 | 0 | 0 | 0 | 0 | 1 | 6000 | 11 | 25 | 0.090909 | 0.999 | 0.093894
WH170 | 成品扫码 | 5 | 720 | 8 | 22 | 300 | 20000 | 0.00052609 | 0.62777 | 0.2 | 0.00017438 | 3.7 | 0 | 0 | 0.00017438 | 0 | 0 | 0 | 0 | 0 | 0 | 1 | 6000 | 11 | 25 | 0.030303 | 0.999 | 0.031035
WH180 | 线束装袋/打包 | 15 | 240 | 8 | 22 | 300 | 8000 | 0.00063131 | 0.62777 | 0.1 | 0.00026157 | 3.7 | 0 | 0 | 0.00026157 | 0 | 0 | 0 | 0 | 1 | 0 | 1 | 6000 | 11 | 25 | 0.090909 | 0.999 | 0.096065
FPC柔性线路板工序
FP01 | RTR贴膜 | 4 | 900 | 8 | 22 | 300 | 1200000 | 0.025253 | 0.62777 | 12 | 0.0083703 | 3.7 | 0 | 0 | 0.0083703 | 0 | 0 | 0 | 0 | 2 | 0 | 2 | 6000 | 11 | 25 | 0.048485 | 0.99 | 0.085182
FP02 | RTR曝光 | 5 | 720 | 8 | 22 | 300 | 1800000 | 0.047348 | 0.62777 | 18 | 0.015694 | 3.7 | 0 | 0 | 0.015694 | 0 | 0 | 0 | 0 | 2 | 0 | 2 | 6000 | 11 | 25 | 0.060606 | 0.99 | 0.1277
FP03 | 显影 | 4 | 900 | 8 | 22 | 300 | 1000000 | 0.021044 | 0.62777 | 15 | 0.010463 | 3.7 | 0 | 0 | 0.010463 | 0 | 0 | 2 | 0 | 2 | 0 | 1 | 6000 | 11 | 25 | 0.024242 | 0.99 | 0.060801
FP04 | 去干膜（未反应） | 4 | 900 | 8 | 22 | 300 | 900000 | 0.018939 | 0.62777 | 12 | 0.0083703 | 3.7 | 0 | 0 | 0.0083703 | 0 | 0 | 2 | 0 | 2 | 0 | 1 | 6000 | 11 | 25 | 0.024242 | 0.99 | 0.056562
FP05 | 线路蚀刻 | 5 | 720 | 8 | 22 | 300 | 1500000 | 0.039457 | 0.62777 | 25 | 0.021798 | 3.7 | 0 | 0 | 0.021798 | 0 | 0 | 3 | 0 | 4 | 0 | 2 | 6000 | 11 | 25 | 0.060606 | 0.985 | 0.13359
FP06 | 冲洗1 | 3 | 1200 | 8 | 22 | 300 | 450000 | 0.0071023 | 0.62777 | 8 | 0.0041851 | 3.7 | 0 | 0 | 0.0041851 | 0 | 0 | 3 | 0 | 0 | 0 | 1 | 6000 | 11 | 25 | 0.018182 | 0.995 | 0.03213
FP07 | 冲洗2（去保护线路蚀刻膜） | 4 | 900 | 8 | 22 | 300 | 600000 | 0.012626 | 0.62777 | 10 | 0.0069752 | 3.7 | 0 | 0 | 0.0069752 | 0 | 0 | 3 | 0 | 1 | 0 | 1 | 6000 | 11 | 25 | 0.024242 | 0.995 | 0.048531
FP08 | 冲洗3 | 3 | 1200 | 8 | 22 | 300 | 450000 | 0.0071023 | 0.62777 | 8 | 0.0041851 | 3.7 | 0 | 0 | 0.0041851 | 0 | 0 | 3 | 0 | 0 | 0 | 1 | 6000 | 11 | 25 | 0.018182 | 0.995 | 0.03213
FP09 | 烘干 | 6 | 600 | 8 | 22 | 300 | 500000 | 0.015783 | 0.62777 | 25 | 0.026157 | 3.7 | 0 | 0 | 0.026157 | 0 | 0 | 0 | 0 | 0 | 0 | 1 | 6000 | 11 | 25 | 0.036364 | 0.995 | 0.078697
FP10 | 靶冲（定位孔） | 3 | 1200 | 8 | 22 | 300 | 380000 | 0.0059975 | 0.62777 | 5 | 0.0026157 | 3.7 | 0 | 0 | 0.0026157 | 0 | 0 | 0 | 2 | 0 | 0 | 1 | 6000 | 11 | 25 | 0.018182 | 0.995 | 0.028605
FP11 | 线路AOI检测 | 5 | 720 | 8 | 22 | 300 | 900000 | 0.023674 | 0.62777 | 3 | 0.0026157 | 3.7 | 0 | 0 | 0.0026157 | 0 | 0 | 0 | 0 | 0 | 0 | 1 | 6000 | 11 | 25 | 0.030303 | 0.998 | 0.056706
FP12 | 保护膜贴合/压合（PI保护膜） | 8 | 450 | 8 | 22 | 300 | 850000 | 0.035774 | 0.62777 | 12 | 0.016741 | 3.7 | 0 | 0 | 0.016741 | 0 | 0 | 0 | 0 | 2 | 0 | 2 | 6000 | 11 | 25 | 0.09697 | 0.99 | 0.15548
FP13 | 保护膜热压及烘烤 | 10 | 360 | 8 | 22 | 300 | 1200000 | 0.063131 | 0.62777 | 35 | 0.061033 | 3.7 | 0 | 0 | 0.061033 | 0 | 0 | 0 | 0 | 0 | 0 | 2 | 6000 | 11 | 25 | 0.12121 | 0.99 | 0.24786
FP14 | OSP表面处理 | 5 | 720 | 8 | 22 | 300 | 1100000 | 0.028935 | 0.62777 | 18 | 0.015694 | 3.7 | 0 | 0 | 0.015694 | 0 | 0 | 2 | 0 | 3 | 0 | 1 | 6000 | 11 | 25 | 0.030303 | 0.99 | 0.082704
FP15 | FPC冲裁 | 4 | 900 | 8 | 22 | 300 | 450000 | 0.0094697 | 0.62777 | 6 | 0.0041851 | 3.7 | 0 | 0 | 0.0041851 | 0 | 0 | 0 | 3 | 0 | 0 | 1 | 6000 | 11 | 25 | 0.024242 | 0.99 | 0.041647
FP16 | 钢模冲切（悬臂及外形） | 5 | 720 | 8 | 22 | 300 | 650000 | 0.017098 | 0.62777 | 8 | 0.0069752 | 3.7 | 0 | 0 | 0.0069752 | 0 | 0 | 0 | 4 | 0 | 0 | 1 | 6000 | 11 | 25 | 0.030303 | 0.985 | 0.060845
FP17 | 刀模分切 | 4 | 900 | 8 | 22 | 300 | 320000 | 0.006734 | 0.62777 | 4 | 0.0027901 | 3.7 | 0 | 0 | 0.0027901 | 0 | 0 | 0 | 3 | 0 | 0 | 1 | 6000 | 11 | 25 | 0.024242 | 0.99 | 0.037475
FP18 | FR4补强叠层 | 12 | 300 | 8 | 22 | 300 | 120000 | 0.0075758 | 0.62777 | 1 | 0.0020926 | 3.7 | 0 | 0 | 0.0020926 | 0 | 0 | 0 | 0 | 2 | 0 | 2 | 6000 | 11 | 25 | 0.14545 | 0.99 | 0.16342
FP19 | FR4真空压合 | 15 | 240 | 8 | 22 | 300 | 900000 | 0.071023 | 0.62777 | 25 | 0.065393 | 3.7 | 0 | 0 | 0.065393 | 0 | 0 | 0 | 0 | 0 | 0 | 2 | 6000 | 11 | 25 | 0.18182 | 0.99 | 0.32145
FP20 | FR4烘烤/固化 | 15 | 240 | 8 | 22 | 300 | 650000 | 0.051294 | 0.62777 | 30 | 0.078471 | 3.7 | 0 | 0 | 0.078471 | 0 | 0 | 0 | 0 | 0 | 0 | 1 | 6000 | 11 | 25 | 0.090909 | 0.995 | 0.22178
FP21 | FPC过程检验Ⅰ | 10 | 360 | 8 | 22 | 300 | 30000 | 0.0015783 | 0.62777 | 0.2 | 0.00034876 | 3.7 | 0 | 0 | 0.00034876 | 0 | 0 | 0 | 0 | 0 | 0 | 1 | 6000 | 11 | 25 | 0.060606 | 0.999 | 0.062596
FP22 | SMT贴镍片（锡膏/贴片/回流） | 8 | 450 | 8 | 22 | 300 | 1600000 | 0.06734 | 0.62777 | 25 | 0.034876 | 3.7 | 0 | 0 | 0.034876 | 0 | 0 | 0 | 0 | 3 | 0 | 2 | 6000 | 11 | 25 | 0.09697 | 0.985 | 0.20899
FP23 | 等离子清洗 | 6 | 600 | 8 | 22 | 300 | 550000 | 0.017361 | 0.62777 | 6 | 0.0062777 | 3.7 | 0 | 0 | 0.0062777 | 0 | 0 | 0 | 0 | 0 | 0 | 1 | 6000 | 11 | 25 | 0.036364 | 0.995 | 0.060304
FP24 | FPC过程检验Ⅱ | 10 | 360 | 8 | 22 | 300 | 30000 | 0.0015783 | 0.62777 | 0.2 | 0.00034876 | 3.7 | 0 | 0 | 0.00034876 | 0 | 0 | 0 | 0 | 0 | 0 | 1 | 6000 | 11 | 25 | 0.060606 | 0.999 | 0.062596
FP25 | FPC X-Ray检测 | 12 | 300 | 8 | 22 | 300 | 900000 | 0.056818 | 0.62777 | 5 | 0.010463 | 3.7 | 0 | 0 | 0.010463 | 0 | 0 | 0 | 0 | 0 | 0 | 1 | 6000 | 11 | 25 | 0.072727 | 0.998 | 0.14029
FP26 | 插件端子压接 | 8 | 450 | 8 | 22 | 300 | 280000 | 0.011785 | 0.62777 | 3 | 0.0041851 | 3.7 | 0 | 0 | 0.0041851 | 0 | 0 | 0 | 2 | 0 | 0 | 1 | 6000 | 11 | 25 | 0.048485 | 0.99 | 0.069595
FP27 | 端子压接AVI检测 | 6 | 600 | 8 | 22 | 300 | 650000 | 0.020518 | 0.62777 | 2 | 0.0020926 | 3.7 | 0 | 0 | 0.0020926 | 0 | 0 | 0 | 0 | 0 | 0 | 1 | 6000 | 11 | 25 | 0.036364 | 0.998 | 0.059092
FP28 | FPC点胶 | 8 | 450 | 8 | 22 | 300 | 120000 | 0.0050505 | 0.62777 | 2 | 0.0027901 | 3.7 | 0 | 0 | 0.0027901 | 0 | 0 | 0 | 0 | 2 | 0 | 1 | 6000 | 11 | 25 | 0.048485 | 0.995 | 0.061075
FP29 | 点胶检查 | 6 | 600 | 8 | 22 | 300 | 220000 | 0.0069444 | 0.62777 | 1 | 0.0010463 | 3.7 | 0 | 0 | 0.0010463 | 0 | 0 | 0 | 0 | 0 | 0 | 1 | 6000 | 11 | 25 | 0.036364 | 0.999 | 0.044399
FP30 | 胶水固化 | 12 | 300 | 8 | 22 | 300 | 350000 | 0.022096 | 0.62777 | 18 | 0.037666 | 3.7 | 0 | 0 | 0.037666 | 0 | 0 | 0 | 0 | 0 | 0 | 1 | 6000 | 11 | 25 | 0.072727 | 0.995 | 0.13316
FP31 | 辅材贴合 | 12 | 300 | 8 | 22 | 300 | 80000 | 0.0050505 | 0.62777 | 0.5 | 0.0010463 | 3.7 | 0 | 0 | 0.0010463 | 0 | 0 | 0 | 0 | 2 | 0 | 2 | 6000 | 11 | 25 | 0.14545 | 0.995 | 0.15901
FP32 | FPC电测（回路导通） | 12 | 300 | 8 | 22 | 300 | 500000 | 0.031566 | 0.62777 | 2 | 0.0041851 | 3.7 | 0 | 0 | 0.0041851 | 0 | 0 | 0 | 0 | 0 | 0 | 1 | 6000 | 11 | 25 | 0.072727 | 0.998 | 0.1087
FP33 | FPC终检 | 15 | 240 | 8 | 22 | 300 | 50000 | 0.0039457 | 0.62777 | 0.2 | 0.00052314 | 3.7 | 0 | 0 | 0.00052314 | 0 | 0 | 0 | 0 | 0 | 0 | 1 | 6000 | 11 | 25 | 0.090909 | 0.999 | 0.095473
FP34 | FPC包装 | 15 | 240 | 8 | 22 | 300 | 10000 | 0.00078914 | 0.62777 | 0.1 | 0.00026157 | 3.7 | 0 | 0 | 0.00026157 | 0 | 0 | 0 | 0 | 1 | 0 | 1 | 6000 | 11 | 25 | 0.090909 | 0.999 | 0.096223
贴膜工序
FM10 | 贴保护膜 | 30 | 120 | 8 | 22 | 300 | 45000 | 0.0071023 | 0.62777 | 0.5 | 0.0026157 | 3.7 | 0 | 0 | 0.0026157 | 0 | 0 | 0 | 0 | 1 | 0 | 2 | 6000 | 11 | 25 | 0.36364 | 0.98 | 0.38948
FM20 | 贴装饰/改色膜 | 45 | 80 | 8 | 22 | 300 | 45000 | 0.010653 | 0.62777 | 0.5 | 0.0039236 | 3.7 | 0 | 0 | 0.0039236 | 0 | 0 | 0 | 0 | 1 | 0 | 2 | 6000 | 11 | 25 | 0.54545 | 0.97 | 0.59024
FM30 | 贴TPU保护膜 | 60 | 60 | 8 | 22 | 300 | 80000 | 0.025253 | 0.62777 | 1 | 0.010463 | 3.7 | 0 | 0 | 0.010463 | 0 | 0 | 1 | 0 | 1 | 0 | 2 | 6000 | 11 | 25 | 0.72727 | 0.96 | 0.8295
烤漆/喷漆工艺
PA60 | 塑料件活化/附着底涂 | 12 | 300 | 8 | 22 | 300 | 650000 | 0.041035 | 0.62777 | 12 | 0.025111 | 3.7 | 1 | 0.012333 | 0.037444 | 0 | 0 | 0 | 0 | 0 | 0 | 2 | 6000 | 11 | 25 | 0.14545 | 0.98 | 0.2285
PA70 | 烤漆固化 | 25 | 144 | 8 | 22 | 300 | 2200000 | 0.28935 | 0.62777 | 160 | 0.69752 | 3.7 | 10 | 0.25694 | 0.95447 | 0 | 0 | 0 | 0 | 0 | 0 | 3 | 6000 | 11 | 25 | 0.45455 | 0.98 | 1.733
阳极氧化工序
AN10 | 本色阳极氧化整线 | 40 | 90 | 8 | 22 | 300 | 2600000 | 0.54714 | 0.62777 | 80 | 0.55802 | 3.7 | 0 | 0 | 0.55802 | 0 | 0 | 8 | 0 | 6 | 0 | 4 | 6000 | 11 | 25 | 0.9697 | 0.97 | 2.2994
AN20 | 彩色阳极氧化整线 | 50 | 72 | 8 | 22 | 300 | 3200000 | 0.84175 | 0.62777 | 95 | 0.82831 | 3.7 | 0 | 0 | 0.82831 | 0 | 0 | 9 | 0 | 8 | 0 | 4 | 6000 | 11 | 25 | 1.2121 | 0.96 | 3.2482
AN30 | 硬质阳极氧化整线 | 70 | 51.4286 | 8 | 22 | 300 | 4200000 | 1.5467 | 0.62777 | 120 | 1.4648 | 3.7 | 0 | 0 | 1.4648 | 0 | 0 | 12 | 0 | 10 | 0 | 4 | 6000 | 11 | 25 | 1.697 | 0.95 | 5.4066

## 包装价格库
包装成本 | 包材编号 | 包材种类 | 包材价格 / RMB | 是否循环使用 / Y/N | 循环使用次数
| 1 | PE平口袋 100×150×0.05mm | 0.03 | N | 1
| 2 | PE平口袋 200×300×0.05mm | 0.08 | N | 1
| 3 | PE平口袋 300×400×0.06mm | 0.15 | N | 1
| 4 | PE平口袋 400×600×0.08mm | 0.28 | N | 1
| 5 | 防锈VCI袋 200×300×0.08mm | 0.35 | N | 1
| 6 | 防锈VCI袋 400×600×0.10mm | 0.85 | N | 1
| 7 | 防静电屏蔽袋 150×200mm | 0.32 | N | 1
| 8 | 防静电屏蔽袋 300×400mm | 0.75 | N | 1
| 9 | 气泡袋 200×300mm | 0.18 | N | 1
| 10 | EPE珍珠棉袋 200×300×1mm | 0.25 | N | 1
| 11 | PET吸塑托盘 300×200×20mm | 1.2 | N | 1
| 12 | PET吸塑托盘 400×300×30mm | 2.2 | N | 1
| 13 | 防静电PET托盘 400×300×30mm | 3.5 | N | 1
| 14 | EPE珍珠棉平板/简易内衬 400×300×30mm | 2.5 | N | 1
| 15 | EPE珍珠棉平板/简易内衬 600×400×30mm | 4.8 | N | 1
| 16 | EVA泡棉平板/简易内衬 400×300×20mm | 5.5 | N | 1
| 17 | 三层瓦楞纸箱 300×200×150mm | 3.5 | N | 1
| 18 | 三层瓦楞纸箱 400×300×250mm | 6 | N | 1
| 19 | 五层瓦楞纸箱 600×400×400mm | 12 | N | 1
| 20 | 五层加强纸箱 800×600×500mm | 22 | N | 1
| 21 | 瓦楞纸隔板 400×300mm | 1.2 | N | 1
| 22 | 蜂窝纸板 600×400×20mm | 6.5 | N | 1
| 23 | 纸护角 50×50×5mm×1m | 2.2 | N | 1
| 24 | 塑料周转箱 400×300×148mm | 35 | Y | 100
| 25 | 塑料周转箱 600×400×280mm | 75 | Y | 100
| 26 | 防静电周转箱 600×400×280mm | 120 | Y | 100
| 27 | 木托盘 800×600mm | 65 | Y | 10
| 28 | 木托盘 1100×1100mm | 110 | Y | 10
| 29 | 塑料托盘 1200×1000mm | 350 | Y | 50
| 30 | 缠绕膜 500mm×2.5kg/卷 | 38 | N | 1
| 31 | BOPP封箱胶带 48mm×100m/卷 | 6 | N | 1
| 32 | PET打包带 12mm×0.6mm×2000m/卷 | 180 | N | 1
| 33 | 干燥剂 10g/包 | 0.08 | N | 1
| 34 | 湿度指示卡 30/40/50%RH | 0.35 | N | 1
| 35 | VCI防锈纸 600×400mm/张 | 0.6 | N | 1

## 工序组合模板库
汽车零件标准工序组合模板库
用于网页端一键载入标准工艺路线；带“否”的步骤为可选步骤，载入后仍可增删和调整全部参数。
模板编号 | 零件大类 | 模板名称 | 适用说明 | 工序顺序 | 工序编号 | 工序名称 | 工序大类 | 默认次数 | 是否必选 | 来源/备注
TPL-BUSBAR | 电池/高压零件 | 电池包汇流母排 | 铜排/铜铝复合排，从落料、绝缘挤塑、成形与连接到电性能检测和包装。 | 1 | BB05 | 铜排剪切/落料 | 汇流排专用工序 | 1 | 是 | 用户附图1+典型汇流排路线
TPL-BUSBAR | 电池/高压零件 | 电池包汇流母排 | 铜排/铜铝复合排，从落料、绝缘挤塑、成形与连接到电性能检测和包装。 | 2 | BB10 | 铜排绝缘挤塑 | 汇流排专用工序 | 1 | 是
TPL-BUSBAR | 电池/高压零件 | 电池包汇流母排 | 铜排/铜铝复合排，从落料、绝缘挤塑、成形与连接到电性能检测和包装。 | 3 | BB20 | 铜排拉弯/滚弯 | 汇流排专用工序 | 1 | 是
TPL-BUSBAR | 电池/高压零件 | 电池包汇流母排 | 铜排/铜铝复合排，从落料、绝缘挤塑、成形与连接到电性能检测和包装。 | 4 | BB30 | 铜排打磨 | 汇流排专用工序 | 1 | 是
TPL-BUSBAR | 电池/高压零件 | 电池包汇流母排 | 铜排/铜铝复合排，从落料、绝缘挤塑、成形与连接到电性能检测和包装。 | 5 | BB40 | 铜铝复合排冲压 | 汇流排专用工序 | 1 | 否
TPL-BUSBAR | 电池/高压零件 | 电池包汇流母排 | 铜排/铜铝复合排，从落料、绝缘挤塑、成形与连接到电性能检测和包装。 | 6 | BB50 | 铜铝复合排折弯 | 汇流排专用工序 | 1 | 否
TPL-BUSBAR | 电池/高压零件 | 电池包汇流母排 | 铜排/铜铝复合排，从落料、绝缘挤塑、成形与连接到电性能检测和包装。 | 7 | BB30 | 铜排打磨 | 汇流排专用工序 | 1 | 是
TPL-BUSBAR | 电池/高压零件 | 电池包汇流母排 | 铜排/铜铝复合排，从落料、绝缘挤塑、成形与连接到电性能检测和包装。 | 8 | BB60 | 汇流排压铆/螺母铆接 | 汇流排专用工序 | 1 | 否
TPL-BUSBAR | 电池/高压零件 | 电池包汇流母排 | 铜排/铜铝复合排，从落料、绝缘挤塑、成形与连接到电性能检测和包装。 | 9 | BB70 | 汇流排激光焊接 | 汇流排专用工序 | 1 | 否
TPL-BUSBAR | 电池/高压零件 | 电池包汇流母排 | 铜排/铜铝复合排，从落料、绝缘挤塑、成形与连接到电性能检测和包装。 | 10 | BB80 | 焊后清理/表面后处理 | 汇流排专用工序 | 1 | 是
TPL-BUSBAR | 电池/高压零件 | 电池包汇流母排 | 铜排/铜铝复合排，从落料、绝缘挤塑、成形与连接到电性能检测和包装。 | 11 | BB90 | 贴泡棉/缠胶带/组装 | 汇流排专用工序 | 1 | 否
TPL-BUSBAR | 电池/高压零件 | 电池包汇流母排 | 铜排/铜铝复合排，从落料、绝缘挤塑、成形与连接到电性能检测和包装。 | 12 | BB100 | 汇流排尺寸/外观全检 | 汇流排专用工序 | 1 | 是
TPL-BUSBAR | 电池/高压零件 | 电池包汇流母排 | 铜排/铜铝复合排，从落料、绝缘挤塑、成形与连接到电性能检测和包装。 | 13 | BB110 | 汇流排电阻/绝缘检测 | 汇流排专用工序 | 1 | 是
TPL-BUSBAR | 电池/高压零件 | 电池包汇流母排 | 铜排/铜铝复合排，从落料、绝缘挤塑、成形与连接到电性能检测和包装。 | 14 | BB120 | 激光打标/扫码追溯 | 汇流排专用工序 | 1 | 是
TPL-BUSBAR | 电池/高压零件 | 电池包汇流母排 | 铜排/铜铝复合排，从落料、绝缘挤塑、成形与连接到电性能检测和包装。 | 15 | BB130 | 汇流排包装出货 | 汇流排专用工序 | 1 | 是
TPL-HARNESS | 电气零件 | 线束总成 | 从标签、裁线压接、热缩与插壳，到上架布线、测试、扫码和打包。 | 1 | WH10 | 打印标签 | 线束总成精细工序 | 1 | 是 | 用户附图2
TPL-HARNESS | 电气零件 | 线束总成 | 从标签、裁线压接、热缩与插壳，到上架布线、测试、扫码和打包。 | 2 | WH20 | 切热缩管 | 线束总成精细工序 | 1 | 是
TPL-HARNESS | 电气零件 | 线束总成 | 从标签、裁线压接、热缩与插壳，到上架布线、测试、扫码和打包。 | 3 | WH30 | 全自动双端压着 | 线束总成精细工序 | 1 | 是
TPL-HARNESS | 电气零件 | 线束总成 | 从标签、裁线压接、热缩与插壳，到上架布线、测试、扫码和打包。 | 4 | WH40 | 全自动单端压着 | 线束总成精细工序 | 1 | 是
TPL-HARNESS | 电气零件 | 线束总成 | 从标签、裁线压接、热缩与插壳，到上架布线、测试、扫码和打包。 | 5 | WH50 | 端检Ⅰ（外观/拉力） | 线束总成精细工序 | 1 | 是
TPL-HARNESS | 电气零件 | 线束总成 | 从标签、裁线压接、热缩与插壳，到上架布线、测试、扫码和打包。 | 6 | WH60 | 开线/裁线剥皮 | 线束总成精细工序 | 1 | 是
TPL-HARNESS | 电气零件 | 线束总成 | 从标签、裁线压接、热缩与插壳，到上架布线、测试、扫码和打包。 | 7 | WH70 | 穿热缩管 | 线束总成精细工序 | 1 | 是
TPL-HARNESS | 电气零件 | 线束总成 | 从标签、裁线压接、热缩与插壳，到上架布线、测试、扫码和打包。 | 8 | WH80 | 压线夹（三线） | 线束总成精细工序 | 1 | 是
TPL-HARNESS | 电气零件 | 线束总成 | 从标签、裁线压接、热缩与插壳，到上架布线、测试、扫码和打包。 | 9 | WH90 | 端检Ⅱ（压接确认） | 线束总成精细工序 | 1 | 是
TPL-HARNESS | 电气零件 | 线束总成 | 从标签、裁线压接、热缩与插壳，到上架布线、测试、扫码和打包。 | 10 | WH100 | 吹热缩管 | 线束总成精细工序 | 1 | 是
TPL-HARNESS | 电气零件 | 线束总成 | 从标签、裁线压接、热缩与插壳，到上架布线、测试、扫码和打包。 | 11 | WH110 | 插塑壳/卡扣 | 线束总成精细工序 | 1 | 是
TPL-HARNESS | 电气零件 | 线束总成 | 从标签、裁线压接、热缩与插壳，到上架布线、测试、扫码和打包。 | 12 | WH120 | 组装上架/布线 | 线束总成精细工序 | 1 | 是
TPL-HARNESS | 电气零件 | 线束总成 | 从标签、裁线压接、热缩与插壳，到上架布线、测试、扫码和打包。 | 13 | WH130 | 缠胶/贴标签/取线 | 线束总成精细工序 | 1 | 是
TPL-HARNESS | 电气零件 | 线束总成 | 从标签、裁线压接、热缩与插壳，到上架布线、测试、扫码和打包。 | 14 | WH140 | 扎剪扎带 | 线束总成精细工序 | 1 | 是
TPL-HARNESS | 电气零件 | 线束总成 | 从标签、裁线压接、热缩与插壳，到上架布线、测试、扫码和打包。 | 15 | WH150 | 导通测试+贴主标签 | 线束总成精细工序 | 1 | 是
TPL-HARNESS | 电气零件 | 线束总成 | 从标签、裁线压接、热缩与插壳，到上架布线、测试、扫码和打包。 | 16 | WH160 | 成品检验 | 线束总成精细工序 | 1 | 是
TPL-HARNESS | 电气零件 | 线束总成 | 从标签、裁线压接、热缩与插壳，到上架布线、测试、扫码和打包。 | 17 | WH170 | 成品扫码 | 线束总成精细工序 | 1 | 是
TPL-HARNESS | 电气零件 | 线束总成 | 从标签、裁线压接、热缩与插壳，到上架布线、测试、扫码和打包。 | 18 | WH180 | 线束装袋/打包 | 线束总成精细工序 | 1 | 是
TPL-FPC | 电气零件 | FPC采集总成 | RTR前制程、蚀刻、保护膜、补强、SMT、端子、点胶、电测与终检的完整复杂路线。 | 1 | FP01 | RTR贴膜 | FPC柔性线路板工序 | 1 | 是 | 用户附图3
TPL-FPC | 电气零件 | FPC采集总成 | RTR前制程、蚀刻、保护膜、补强、SMT、端子、点胶、电测与终检的完整复杂路线。 | 2 | FP02 | RTR曝光 | FPC柔性线路板工序 | 1 | 是
TPL-FPC | 电气零件 | FPC采集总成 | RTR前制程、蚀刻、保护膜、补强、SMT、端子、点胶、电测与终检的完整复杂路线。 | 3 | FP03 | 显影 | FPC柔性线路板工序 | 1 | 是
TPL-FPC | 电气零件 | FPC采集总成 | RTR前制程、蚀刻、保护膜、补强、SMT、端子、点胶、电测与终检的完整复杂路线。 | 4 | FP04 | 去干膜（未反应） | FPC柔性线路板工序 | 1 | 是
TPL-FPC | 电气零件 | FPC采集总成 | RTR前制程、蚀刻、保护膜、补强、SMT、端子、点胶、电测与终检的完整复杂路线。 | 5 | FP05 | 线路蚀刻 | FPC柔性线路板工序 | 1 | 是
TPL-FPC | 电气零件 | FPC采集总成 | RTR前制程、蚀刻、保护膜、补强、SMT、端子、点胶、电测与终检的完整复杂路线。 | 6 | FP06 | 冲洗1 | FPC柔性线路板工序 | 1 | 是
TPL-FPC | 电气零件 | FPC采集总成 | RTR前制程、蚀刻、保护膜、补强、SMT、端子、点胶、电测与终检的完整复杂路线。 | 7 | FP07 | 冲洗2（去保护线路蚀刻膜） | FPC柔性线路板工序 | 1 | 是
TPL-FPC | 电气零件 | FPC采集总成 | RTR前制程、蚀刻、保护膜、补强、SMT、端子、点胶、电测与终检的完整复杂路线。 | 8 | FP08 | 冲洗3 | FPC柔性线路板工序 | 1 | 是
TPL-FPC | 电气零件 | FPC采集总成 | RTR前制程、蚀刻、保护膜、补强、SMT、端子、点胶、电测与终检的完整复杂路线。 | 9 | FP09 | 烘干 | FPC柔性线路板工序 | 1 | 是
TPL-FPC | 电气零件 | FPC采集总成 | RTR前制程、蚀刻、保护膜、补强、SMT、端子、点胶、电测与终检的完整复杂路线。 | 10 | FP10 | 靶冲（定位孔） | FPC柔性线路板工序 | 1 | 是
TPL-FPC | 电气零件 | FPC采集总成 | RTR前制程、蚀刻、保护膜、补强、SMT、端子、点胶、电测与终检的完整复杂路线。 | 11 | FP11 | 线路AOI检测 | FPC柔性线路板工序 | 1 | 是
TPL-FPC | 电气零件 | FPC采集总成 | RTR前制程、蚀刻、保护膜、补强、SMT、端子、点胶、电测与终检的完整复杂路线。 | 12 | FP12 | 保护膜贴合/压合（PI保护膜） | FPC柔性线路板工序 | 1 | 是
TPL-FPC | 电气零件 | FPC采集总成 | RTR前制程、蚀刻、保护膜、补强、SMT、端子、点胶、电测与终检的完整复杂路线。 | 13 | FP13 | 保护膜热压及烘烤 | FPC柔性线路板工序 | 1 | 是
TPL-FPC | 电气零件 | FPC采集总成 | RTR前制程、蚀刻、保护膜、补强、SMT、端子、点胶、电测与终检的完整复杂路线。 | 14 | FP14 | OSP表面处理 | FPC柔性线路板工序 | 1 | 是
TPL-FPC | 电气零件 | FPC采集总成 | RTR前制程、蚀刻、保护膜、补强、SMT、端子、点胶、电测与终检的完整复杂路线。 | 15 | FP15 | FPC冲裁 | FPC柔性线路板工序 | 1 | 是
TPL-FPC | 电气零件 | FPC采集总成 | RTR前制程、蚀刻、保护膜、补强、SMT、端子、点胶、电测与终检的完整复杂路线。 | 16 | FP16 | 钢模冲切（悬臂及外形） | FPC柔性线路板工序 | 1 | 是
TPL-FPC | 电气零件 | FPC采集总成 | RTR前制程、蚀刻、保护膜、补强、SMT、端子、点胶、电测与终检的完整复杂路线。 | 17 | FP17 | 刀模分切 | FPC柔性线路板工序 | 1 | 是
TPL-FPC | 电气零件 | FPC采集总成 | RTR前制程、蚀刻、保护膜、补强、SMT、端子、点胶、电测与终检的完整复杂路线。 | 18 | FP18 | FR4补强叠层 | FPC柔性线路板工序 | 1 | 是
TPL-FPC | 电气零件 | FPC采集总成 | RTR前制程、蚀刻、保护膜、补强、SMT、端子、点胶、电测与终检的完整复杂路线。 | 19 | FP19 | FR4真空压合 | FPC柔性线路板工序 | 1 | 是
TPL-FPC | 电气零件 | FPC采集总成 | RTR前制程、蚀刻、保护膜、补强、SMT、端子、点胶、电测与终检的完整复杂路线。 | 20 | FP20 | FR4烘烤/固化 | FPC柔性线路板工序 | 1 | 是
TPL-FPC | 电气零件 | FPC采集总成 | RTR前制程、蚀刻、保护膜、补强、SMT、端子、点胶、电测与终检的完整复杂路线。 | 21 | FP21 | FPC过程检验Ⅰ | FPC柔性线路板工序 | 1 | 是
TPL-FPC | 电气零件 | FPC采集总成 | RTR前制程、蚀刻、保护膜、补强、SMT、端子、点胶、电测与终检的完整复杂路线。 | 22 | FP22 | SMT贴镍片（锡膏/贴片/回流） | FPC柔性线路板工序 | 1 | 是
TPL-FPC | 电气零件 | FPC采集总成 | RTR前制程、蚀刻、保护膜、补强、SMT、端子、点胶、电测与终检的完整复杂路线。 | 23 | FP23 | 等离子清洗 | FPC柔性线路板工序 | 1 | 是
TPL-FPC | 电气零件 | FPC采集总成 | RTR前制程、蚀刻、保护膜、补强、SMT、端子、点胶、电测与终检的完整复杂路线。 | 24 | FP24 | FPC过程检验Ⅱ | FPC柔性线路板工序 | 1 | 是
TPL-FPC | 电气零件 | FPC采集总成 | RTR前制程、蚀刻、保护膜、补强、SMT、端子、点胶、电测与终检的完整复杂路线。 | 25 | FP25 | FPC X-Ray检测 | FPC柔性线路板工序 | 1 | 是
TPL-FPC | 电气零件 | FPC采集总成 | RTR前制程、蚀刻、保护膜、补强、SMT、端子、点胶、电测与终检的完整复杂路线。 | 26 | FP26 | 插件端子压接 | FPC柔性线路板工序 | 1 | 是
TPL-FPC | 电气零件 | FPC采集总成 | RTR前制程、蚀刻、保护膜、补强、SMT、端子、点胶、电测与终检的完整复杂路线。 | 27 | FP27 | 端子压接AVI检测 | FPC柔性线路板工序 | 1 | 是
TPL-FPC | 电气零件 | FPC采集总成 | RTR前制程、蚀刻、保护膜、补强、SMT、端子、点胶、电测与终检的完整复杂路线。 | 28 | FP28 | FPC点胶 | FPC柔性线路板工序 | 1 | 是
TPL-FPC | 电气零件 | FPC采集总成 | RTR前制程、蚀刻、保护膜、补强、SMT、端子、点胶、电测与终检的完整复杂路线。 | 29 | FP29 | 点胶检查 | FPC柔性线路板工序 | 1 | 是
TPL-FPC | 电气零件 | FPC采集总成 | RTR前制程、蚀刻、保护膜、补强、SMT、端子、点胶、电测与终检的完整复杂路线。 | 30 | FP30 | 胶水固化 | FPC柔性线路板工序 | 1 | 是
TPL-FPC | 电气零件 | FPC采集总成 | RTR前制程、蚀刻、保护膜、补强、SMT、端子、点胶、电测与终检的完整复杂路线。 | 31 | FP31 | 辅材贴合 | FPC柔性线路板工序 | 1 | 是
TPL-FPC | 电气零件 | FPC采集总成 | RTR前制程、蚀刻、保护膜、补强、SMT、端子、点胶、电测与终检的完整复杂路线。 | 32 | FP32 | FPC电测（回路导通） | FPC柔性线路板工序 | 1 | 是
TPL-FPC | 电气零件 | FPC采集总成 | RTR前制程、蚀刻、保护膜、补强、SMT、端子、点胶、电测与终检的完整复杂路线。 | 33 | FP33 | FPC终检 | FPC柔性线路板工序 | 1 | 是
TPL-FPC | 电气零件 | FPC采集总成 | RTR前制程、蚀刻、保护膜、补强、SMT、端子、点胶、电测与终检的完整复杂路线。 | 34 | FP34 | FPC包装 | FPC柔性线路板工序 | 1 | 是
TPL-INJECTION | 成型件 | 注塑件（常规） | 原料干燥、160T注塑、修边、尺寸外观、打标和包装。 | 1 | IM80 | 塑料原料干燥 | 注塑工序 | 1 | 是 | 行业典型路线
TPL-INJECTION | 成型件 | 注塑件（常规） | 原料干燥、160T注塑、修边、尺寸外观、打标和包装。 | 2 | IM20 | 注塑160T | 注塑工序 | 1 | 是
TPL-INJECTION | 成型件 | 注塑件（常规） | 原料干燥、160T注塑、修边、尺寸外观、打标和包装。 | 3 | MA90 | 人工修边/去毛刺 | 人工工序 | 1 | 是
TPL-INJECTION | 成型件 | 注塑件（常规） | 原料干燥、160T注塑、修边、尺寸外观、打标和包装。 | 4 | QI10 | 外观全检 | 质检工序 | 1 | 是
TPL-INJECTION | 成型件 | 注塑件（常规） | 原料干燥、160T注塑、修边、尺寸外观、打标和包装。 | 5 | QI20 | 尺寸抽检 | 质检工序 | 1 | 是
TPL-INJECTION | 成型件 | 注塑件（常规） | 原料干燥、160T注塑、修边、尺寸外观、打标和包装。 | 6 | PR40 | 激光打标 | 蚀刻印刷工序 | 1 | 是
TPL-INJECTION | 成型件 | 注塑件（常规） | 原料干燥、160T注塑、修边、尺寸外观、打标和包装。 | 7 | PK10 | 人工装袋 | 包装工序 | 1 | 是
TPL-INJECTION | 成型件 | 注塑件（常规） | 原料干燥、160T注塑、修边、尺寸外观、打标和包装。 | 8 | PK20 | 贴标签 | 包装工序 | 1 | 是
TPL-INJECTION | 成型件 | 注塑件（常规） | 原料干燥、160T注塑、修边、尺寸外观、打标和包装。 | 9 | PK40 | 装箱 | 包装工序 | 1 | 是
TPL-STAMPING | 金属件 | 冲压件 | 卷料冲压、去毛刺清洗、尺寸外观、追溯与包装。 | 1 | ST20 | 中型连续冲压（160T） | 冲压工序 | 1 | 是 | 行业典型路线
TPL-STAMPING | 金属件 | 冲压件 | 卷料冲压、去毛刺清洗、尺寸外观、追溯与包装。 | 2 | PF10 | 振动研磨去毛刺 | 后处理 | 1 | 是
TPL-STAMPING | 金属件 | 冲压件 | 卷料冲压、去毛刺清洗、尺寸外观、追溯与包装。 | 3 | PF60 | 超声波清洗 | 后处理 | 1 | 是
TPL-STAMPING | 金属件 | 冲压件 | 卷料冲压、去毛刺清洗、尺寸外观、追溯与包装。 | 4 | QI10 | 外观全检 | 质检工序 | 1 | 是
TPL-STAMPING | 金属件 | 冲压件 | 卷料冲压、去毛刺清洗、尺寸外观、追溯与包装。 | 5 | QI20 | 尺寸抽检 | 质检工序 | 1 | 是
TPL-STAMPING | 金属件 | 冲压件 | 卷料冲压、去毛刺清洗、尺寸外观、追溯与包装。 | 6 | PR40 | 激光打标 | 蚀刻印刷工序 | 1 | 是
TPL-STAMPING | 金属件 | 冲压件 | 卷料冲压、去毛刺清洗、尺寸外观、追溯与包装。 | 7 | PK10 | 人工装袋 | 包装工序 | 1 | 是
TPL-STAMPING | 金属件 | 冲压件 | 卷料冲压、去毛刺清洗、尺寸外观、追溯与包装。 | 8 | PK40 | 装箱 | 包装工序 | 1 | 是
TPL-DIECAST | 金属件 | 压铸件 | 500T铝合金压铸、切边抛丸、机加工、清洗检验与包装。 | 1 | DC20 | 铝合金压铸500T | 压铸工序 | 1 | 是 | 行业典型路线
TPL-DIECAST | 金属件 | 压铸件 | 500T铝合金压铸、切边抛丸、机加工、清洗检验与包装。 | 2 | DC60 | 压铸件切边 | 压铸工序 | 1 | 是
TPL-DIECAST | 金属件 | 压铸件 | 500T铝合金压铸、切边抛丸、机加工、清洗检验与包装。 | 3 | DC70 | 压铸件抛丸 | 压铸工序 | 1 | 是
TPL-DIECAST | 金属件 | 压铸件 | 500T铝合金压铸、切边抛丸、机加工、清洗检验与包装。 | 4 | CN50 | 钻孔/攻丝 | CNC工序 | 1 | 否
TPL-DIECAST | 金属件 | 压铸件 | 500T铝合金压铸、切边抛丸、机加工、清洗检验与包装。 | 5 | CN70 | 工业清洗 | CNC工序 | 1 | 是
TPL-DIECAST | 金属件 | 压铸件 | 500T铝合金压铸、切边抛丸、机加工、清洗检验与包装。 | 6 | QI10 | 外观全检 | 质检工序 | 1 | 是
TPL-DIECAST | 金属件 | 压铸件 | 500T铝合金压铸、切边抛丸、机加工、清洗检验与包装。 | 7 | QI20 | 尺寸抽检 | 质检工序 | 1 | 是
TPL-DIECAST | 金属件 | 压铸件 | 500T铝合金压铸、切边抛丸、机加工、清洗检验与包装。 | 8 | PR40 | 激光打标 | 蚀刻印刷工序 | 1 | 是
TPL-DIECAST | 金属件 | 压铸件 | 500T铝合金压铸、切边抛丸、机加工、清洗检验与包装。 | 9 | PK40 | 装箱 | 包装工序 | 1 | 是
TPL-CNC | 金属件 | CNC机加工件 | 三轴加工、钻攻、去毛刺清洗、尺寸外观、打标包装。 | 1 | CN10 | 三轴CNC加工 | CNC工序 | 1 | 是 | 行业典型路线
TPL-CNC | 金属件 | CNC机加工件 | 三轴加工、钻攻、去毛刺清洗、尺寸外观、打标包装。 | 2 | CN50 | 钻孔/攻丝 | CNC工序 | 1 | 是
TPL-CNC | 金属件 | CNC机加工件 | 三轴加工、钻攻、去毛刺清洗、尺寸外观、打标包装。 | 3 | CN60 | 机械去毛刺 | CNC工序 | 1 | 是
TPL-CNC | 金属件 | CNC机加工件 | 三轴加工、钻攻、去毛刺清洗、尺寸外观、打标包装。 | 4 | CN70 | 工业清洗 | CNC工序 | 1 | 是
TPL-CNC | 金属件 | CNC机加工件 | 三轴加工、钻攻、去毛刺清洗、尺寸外观、打标包装。 | 5 | QI10 | 外观全检 | 质检工序 | 1 | 是
TPL-CNC | 金属件 | CNC机加工件 | 三轴加工、钻攻、去毛刺清洗、尺寸外观、打标包装。 | 6 | QI20 | 尺寸抽检 | 质检工序 | 1 | 是
TPL-CNC | 金属件 | CNC机加工件 | 三轴加工、钻攻、去毛刺清洗、尺寸外观、打标包装。 | 7 | PR40 | 激光打标 | 蚀刻印刷工序 | 1 | 是
TPL-CNC | 金属件 | CNC机加工件 | 三轴加工、钻攻、去毛刺清洗、尺寸外观、打标包装。 | 8 | PK10 | 人工装袋 | 包装工序 | 1 | 是
TPL-CNC | 金属件 | CNC机加工件 | 三轴加工、钻攻、去毛刺清洗、尺寸外观、打标包装。 | 9 | PK40 | 装箱 | 包装工序 | 1 | 是
TPL-WELD | 总成件 | 钣金焊接总成 | 激光切割、折弯、装配定位、MIG/TIG焊、焊后处理、检验与包装。 | 1 | SM10 | 光纤激光切割 | 钣金加工工艺 | 1 | 是 | 行业典型路线
TPL-WELD | 总成件 | 钣金焊接总成 | 激光切割、折弯、装配定位、MIG/TIG焊、焊后处理、检验与包装。 | 2 | SM30 | 数控折弯 | 钣金加工工艺 | 1 | 是
TPL-WELD | 总成件 | 钣金焊接总成 | 激光切割、折弯、装配定位、MIG/TIG焊、焊后处理、检验与包装。 | 3 | MA10 | 人工装配 | 人工工序 | 1 | 是
TPL-WELD | 总成件 | 钣金焊接总成 | 激光切割、折弯、装配定位、MIG/TIG焊、焊后处理、检验与包装。 | 4 | WE40 | MIG焊 | 焊接工序 | 1 | 是
TPL-WELD | 总成件 | 钣金焊接总成 | 激光切割、折弯、装配定位、MIG/TIG焊、焊后处理、检验与包装。 | 5 | WE50 | TIG焊 | 焊接工序 | 1 | 否
TPL-WELD | 总成件 | 钣金焊接总成 | 激光切割、折弯、装配定位、MIG/TIG焊、焊后处理、检验与包装。 | 6 | PF30 | 喷砂 | 后处理 | 1 | 否
TPL-WELD | 总成件 | 钣金焊接总成 | 激光切割、折弯、装配定位、MIG/TIG焊、焊后处理、检验与包装。 | 7 | QI10 | 外观全检 | 质检工序 | 1 | 是
TPL-WELD | 总成件 | 钣金焊接总成 | 激光切割、折弯、装配定位、MIG/TIG焊、焊后处理、检验与包装。 | 8 | QI20 | 尺寸抽检 | 质检工序 | 1 | 是
TPL-WELD | 总成件 | 钣金焊接总成 | 激光切割、折弯、装配定位、MIG/TIG焊、焊后处理、检验与包装。 | 9 | PK40 | 装箱 | 包装工序 | 1 | 是
TPL-PLATING | 表面处理 | 电镀件（镀镍示例） | 前处理清洗、镀镍、清洗干燥、外观尺寸与包装。 | 1 | PF60 | 超声波清洗 | 后处理 | 1 | 是 | 行业典型路线
TPL-PLATING | 表面处理 | 电镀件（镀镍示例） | 前处理清洗、镀镍、清洗干燥、外观尺寸与包装。 | 2 | PL20 | 镀镍 | 电镀工序 | 1 | 是
TPL-PLATING | 表面处理 | 电镀件（镀镍示例） | 前处理清洗、镀镍、清洗干燥、外观尺寸与包装。 | 3 | QI10 | 外观全检 | 质检工序 | 1 | 是
TPL-PLATING | 表面处理 | 电镀件（镀镍示例） | 前处理清洗、镀镍、清洗干燥、外观尺寸与包装。 | 4 | QI20 | 尺寸抽检 | 质检工序 | 1 | 是
TPL-PLATING | 表面处理 | 电镀件（镀镍示例） | 前处理清洗、镀镍、清洗干燥、外观尺寸与包装。 | 5 | PK10 | 人工装袋 | 包装工序 | 1 | 是
TPL-PLATING | 表面处理 | 电镀件（镀镍示例） | 前处理清洗、镀镍、清洗干燥、外观尺寸与包装。 | 6 | PK40 | 装箱 | 包装工序 | 1 | 是
TPL-RIVET | 总成件 | 铆接总成 | 零件装配定位、自冲/径向铆接、检验、追溯和包装。 | 1 | MA10 | 人工装配 | 人工工序 | 1 | 是 | 行业典型路线
TPL-RIVET | 总成件 | 铆接总成 | 零件装配定位、自冲/径向铆接、检验、追溯和包装。 | 2 | RI20 | 自冲铆接SPR | 铆接工序 | 1 | 是
TPL-RIVET | 总成件 | 铆接总成 | 零件装配定位、自冲/径向铆接、检验、追溯和包装。 | 3 | RI30 | 径向铆接 | 铆接工序 | 1 | 否
TPL-RIVET | 总成件 | 铆接总成 | 零件装配定位、自冲/径向铆接、检验、追溯和包装。 | 4 | QI10 | 外观全检 | 质检工序 | 1 | 是
TPL-RIVET | 总成件 | 铆接总成 | 零件装配定位、自冲/径向铆接、检验、追溯和包装。 | 5 | QI20 | 尺寸抽检 | 质检工序 | 1 | 是
TPL-RIVET | 总成件 | 铆接总成 | 零件装配定位、自冲/径向铆接、检验、追溯和包装。 | 6 | PR40 | 激光打标 | 蚀刻印刷工序 | 1 | 是
TPL-RIVET | 总成件 | 铆接总成 | 零件装配定位、自冲/径向铆接、检验、追溯和包装。 | 7 | PK40 | 装箱 | 包装工序 | 1 | 是
TPL-EXTRUSION | 金属件 | 铝挤型材 | 挤压、时效、矫直、定尺、钻攻、清洗检验和包装。 | 1 | EX20 | 铝挤压1200T | 铝挤工序 | 1 | 是 | 行业典型路线
TPL-EXTRUSION | 金属件 | 铝挤型材 | 挤压、时效、矫直、定尺、钻攻、清洗检验和包装。 | 2 | EX40 | 时效炉 | 铝挤工序 | 1 | 是
TPL-EXTRUSION | 金属件 | 铝挤型材 | 挤压、时效、矫直、定尺、钻攻、清洗检验和包装。 | 3 | EX50 | 矫直 | 铝挤工序 | 1 | 是
TPL-EXTRUSION | 金属件 | 铝挤型材 | 挤压、时效、矫直、定尺、钻攻、清洗检验和包装。 | 4 | EX60 | 定尺锯切 | 铝挤工序 | 1 | 是
TPL-EXTRUSION | 金属件 | 铝挤型材 | 挤压、时效、矫直、定尺、钻攻、清洗检验和包装。 | 5 | CN50 | 钻孔/攻丝 | CNC工序 | 1 | 否
TPL-EXTRUSION | 金属件 | 铝挤型材 | 挤压、时效、矫直、定尺、钻攻、清洗检验和包装。 | 6 | CN70 | 工业清洗 | CNC工序 | 1 | 是
TPL-EXTRUSION | 金属件 | 铝挤型材 | 挤压、时效、矫直、定尺、钻攻、清洗检验和包装。 | 7 | QI20 | 尺寸抽检 | 质检工序 | 1 | 是
TPL-EXTRUSION | 金属件 | 铝挤型材 | 挤压、时效、矫直、定尺、钻攻、清洗检验和包装。 | 8 | PK40 | 装箱 | 包装工序 | 1 | 是
TPL-RUBBER | 成型件 | 橡胶密封件 | 模压硫化、修边、清洁、外观尺寸和包装。 | 1 | RU10 | 橡胶模压成型 | 橡胶成型/硫化工艺 | 1 | 是 | 行业典型路线
TPL-RUBBER | 成型件 | 橡胶密封件 | 模压硫化、修边、清洁、外观尺寸和包装。 | 2 | RU50 | 橡胶修边/冷冻去边 | 橡胶成型/硫化工艺 | 1 | 是
TPL-RUBBER | 成型件 | 橡胶密封件 | 模压硫化、修边、清洁、外观尺寸和包装。 | 3 | MA100 | 零件清洁 | 人工工序 | 1 | 是
TPL-RUBBER | 成型件 | 橡胶密封件 | 模压硫化、修边、清洁、外观尺寸和包装。 | 4 | QI10 | 外观全检 | 质检工序 | 1 | 是
TPL-RUBBER | 成型件 | 橡胶密封件 | 模压硫化、修边、清洁、外观尺寸和包装。 | 5 | QI20 | 尺寸抽检 | 质检工序 | 1 | 是
TPL-RUBBER | 成型件 | 橡胶密封件 | 模压硫化、修边、清洁、外观尺寸和包装。 | 6 | PK10 | 人工装袋 | 包装工序 | 1 | 是
TPL-RUBBER | 成型件 | 橡胶密封件 | 模压硫化、修边、清洁、外观尺寸和包装。 | 7 | PK40 | 装箱 | 包装工序 | 1 | 是
TPL-PCBA | 电气零件 | PCBA/SMT总成 | 锡膏、SPI、贴片、回流、AOI、选择焊、ICT、功能检验和包装。 | 1 | SM10 | 锡膏印刷 | SMT工序 | 1 | 是 | 行业典型路线
TPL-PCBA | 电气零件 | PCBA/SMT总成 | 锡膏、SPI、贴片、回流、AOI、选择焊、ICT、功能检验和包装。 | 2 | SM20 | SPI检测 | SMT工序 | 1 | 是
TPL-PCBA | 电气零件 | PCBA/SMT总成 | 锡膏、SPI、贴片、回流、AOI、选择焊、ICT、功能检验和包装。 | 3 | SM30 | 高速贴片 | SMT工序 | 1 | 是
TPL-PCBA | 电气零件 | PCBA/SMT总成 | 锡膏、SPI、贴片、回流、AOI、选择焊、ICT、功能检验和包装。 | 4 | SM40 | 泛用贴片 | SMT工序 | 1 | 是
TPL-PCBA | 电气零件 | PCBA/SMT总成 | 锡膏、SPI、贴片、回流、AOI、选择焊、ICT、功能检验和包装。 | 5 | SM50 | 回流焊 | SMT工序 | 1 | 是
TPL-PCBA | 电气零件 | PCBA/SMT总成 | 锡膏、SPI、贴片、回流、AOI、选择焊、ICT、功能检验和包装。 | 6 | SM60 | AOI检测 | SMT工序 | 1 | 是
TPL-PCBA | 电气零件 | PCBA/SMT总成 | 锡膏、SPI、贴片、回流、AOI、选择焊、ICT、功能检验和包装。 | 7 | SM70 | 选择性焊接 | SMT工序 | 1 | 否
TPL-PCBA | 电气零件 | PCBA/SMT总成 | 锡膏、SPI、贴片、回流、AOI、选择焊、ICT、功能检验和包装。 | 8 | SM80 | ICT测试 | SMT工序 | 1 | 是
TPL-PCBA | 电气零件 | PCBA/SMT总成 | 锡膏、SPI、贴片、回流、AOI、选择焊、ICT、功能检验和包装。 | 9 | QI50 | EOL功能测试 | 质检工序 | 1 | 是
TPL-PCBA | 电气零件 | PCBA/SMT总成 | 锡膏、SPI、贴片、回流、AOI、选择焊、ICT、功能检验和包装。 | 10 | PK10 | 人工装袋 | 包装工序 | 1 | 是
TPL-PCBA | 电气零件 | PCBA/SMT总成 | 锡膏、SPI、贴片、回流、AOI、选择焊、ICT、功能检验和包装。 | 11 | PK40 | 装箱 | 包装工序 | 1 | 是
TPL-PAINT | 表面处理 | 喷漆件（三涂） | 清洁前处理、底漆、色漆、清漆、外观检验和包装。 | 1 | PF60 | 超声波清洗 | 后处理 | 1 | 是 | 行业典型路线
TPL-PAINT | 表面处理 | 喷漆件（三涂） | 清洁前处理、底漆、色漆、清漆、外观检验和包装。 | 2 | PA10 | 底漆喷涂 | 烤漆/喷漆工艺 | 1 | 是
TPL-PAINT | 表面处理 | 喷漆件（三涂） | 清洁前处理、底漆、色漆、清漆、外观检验和包装。 | 3 | PA20 | 色漆喷涂 | 烤漆/喷漆工艺 | 1 | 是
TPL-PAINT | 表面处理 | 喷漆件（三涂） | 清洁前处理、底漆、色漆、清漆、外观检验和包装。 | 4 | PA30 | 清漆喷涂 | 烤漆/喷漆工艺 | 1 | 是
TPL-PAINT | 表面处理 | 喷漆件（三涂） | 清洁前处理、底漆、色漆、清漆、外观检验和包装。 | 5 | QI10 | 外观全检 | 质检工序 | 1 | 是
TPL-PAINT | 表面处理 | 喷漆件（三涂） | 清洁前处理、底漆、色漆、清漆、外观检验和包装。 | 6 | PK40 | 装箱 | 包装工序 | 1 | 是
TPL-POWDER | 表面处理 | 钣金喷粉件 | 激光切割折弯、前处理、自动喷粉固化、检验和包装。 | 1 | SM10 | 光纤激光切割 | 钣金加工工艺 | 1 | 是 | 行业典型路线
TPL-POWDER | 表面处理 | 钣金喷粉件 | 激光切割折弯、前处理、自动喷粉固化、检验和包装。 | 2 | SM30 | 数控折弯 | 钣金加工工艺 | 1 | 是
TPL-POWDER | 表面处理 | 钣金喷粉件 | 激光切割折弯、前处理、自动喷粉固化、检验和包装。 | 3 | PW30 | 前处理+喷粉+固化整线 | 喷粉 | 1 | 是
TPL-POWDER | 表面处理 | 钣金喷粉件 | 激光切割折弯、前处理、自动喷粉固化、检验和包装。 | 4 | QI10 | 外观全检 | 质检工序 | 1 | 是
TPL-POWDER | 表面处理 | 钣金喷粉件 | 激光切割折弯、前处理、自动喷粉固化、检验和包装。 | 5 | QI20 | 尺寸抽检 | 质检工序 | 1 | 是
TPL-POWDER | 表面处理 | 钣金喷粉件 | 激光切割折弯、前处理、自动喷粉固化、检验和包装。 | 6 | PK40 | 装箱 | 包装工序 | 1 | 是
TPL-THERMOFORM | 包装件 | 吸塑托盘 | 片材吸塑成型、冲切、外观尺寸、堆叠与包装。 | 1 | TH10 | PET吸塑托盘成型 | 吸塑工序 | 1 | 是 | 行业典型路线
TPL-THERMOFORM | 包装件 | 吸塑托盘 | 片材吸塑成型、冲切、外观尺寸、堆叠与包装。 | 2 | TH40 | 吸塑冲切 | 吸塑工序 | 1 | 是
TPL-THERMOFORM | 包装件 | 吸塑托盘 | 片材吸塑成型、冲切、外观尺寸、堆叠与包装。 | 3 | QI10 | 外观全检 | 质检工序 | 1 | 是
TPL-THERMOFORM | 包装件 | 吸塑托盘 | 片材吸塑成型、冲切、外观尺寸、堆叠与包装。 | 4 | QI20 | 尺寸抽检 | 质检工序 | 1 | 是
TPL-THERMOFORM | 包装件 | 吸塑托盘 | 片材吸塑成型、冲切、外观尺寸、堆叠与包装。 | 5 | PK70 | 码垛 | 包装工序 | 1 | 是
TPL-FORGING | 金属件 | 锻造件 | 温锻、切边、热处理、机加工、清洗检验与包装。 | 1 | FO20 | 温锻 | 锻造工艺 | 1 | 是 | 行业典型路线
TPL-FORGING | 金属件 | 锻造件 | 温锻、切边、热处理、机加工、清洗检验与包装。 | 2 | FO40 | 锻件切边 | 锻造工艺 | 1 | 是
TPL-FORGING | 金属件 | 锻造件 | 温锻、切边、热处理、机加工、清洗检验与包装。 | 3 | HT50 | 退火/去应力 | 热处理工艺 | 1 | 是
TPL-FORGING | 金属件 | 锻造件 | 温锻、切边、热处理、机加工、清洗检验与包装。 | 4 | CN40 | 数控车削 | CNC工序 | 1 | 否
TPL-FORGING | 金属件 | 锻造件 | 温锻、切边、热处理、机加工、清洗检验与包装。 | 5 | CN70 | 工业清洗 | CNC工序 | 1 | 是
TPL-FORGING | 金属件 | 锻造件 | 温锻、切边、热处理、机加工、清洗检验与包装。 | 6 | QI20 | 尺寸抽检 | 质检工序 | 1 | 是
TPL-FORGING | 金属件 | 锻造件 | 温锻、切边、热处理、机加工、清洗检验与包装。 | 7 | PK40 | 装箱 | 包装工序 | 1 | 是
TPL-CARBON | 复合材料 | 碳纤维预浸料件 | 铺层、真空袋、热压罐固化、CNC修边、外观尺寸和包装。 | 1 | CF10 | 预浸料人工铺层 | 复合材料铺层 | 1 | 是 | 行业典型路线
TPL-CARBON | 复合材料 | 碳纤维预浸料件 | 铺层、真空袋、热压罐固化、CNC修边、外观尺寸和包装。 | 2 | CF20 | 真空袋封装 | 复合材料铺层 | 1 | 是
TPL-CARBON | 复合材料 | 碳纤维预浸料件 | 铺层、真空袋、热压罐固化、CNC修边、外观尺寸和包装。 | 3 | CF30 | 热压罐固化 | 复合材料铺层 | 1 | 是
TPL-CARBON | 复合材料 | 碳纤维预浸料件 | 铺层、真空袋、热压罐固化、CNC修边、外观尺寸和包装。 | 4 | CF50 | 复材CNC修边 | 复合材料铺层 | 1 | 是
TPL-CARBON | 复合材料 | 碳纤维预浸料件 | 铺层、真空袋、热压罐固化、CNC修边、外观尺寸和包装。 | 5 | QI10 | 外观全检 | 质检工序 | 1 | 是
TPL-CARBON | 复合材料 | 碳纤维预浸料件 | 铺层、真空袋、热压罐固化、CNC修边、外观尺寸和包装。 | 6 | QI20 | 尺寸抽检 | 质检工序 | 1 | 是
TPL-CARBON | 复合材料 | 碳纤维预浸料件 | 铺层、真空袋、热压罐固化、CNC修边、外观尺寸和包装。 | 7 | PK40 | 装箱 | 包装工序 | 1 | 是
TPL-DIECUT | 辅材件 | 胶带/泡棉模切件 | 卷材复合覆膜、圆刀模切、排废分条、检验和包装。 | 1 | DCU30 | 多层材料复合覆膜 | 模切/覆膜工艺 | 1 | 否 | 行业典型路线
TPL-DIECUT | 辅材件 | 胶带/泡棉模切件 | 卷材复合覆膜、圆刀模切、排废分条、检验和包装。 | 2 | DCU20 | 圆刀模切（卷对卷） | 模切/覆膜工艺 | 1 | 是
TPL-DIECUT | 辅材件 | 胶带/泡棉模切件 | 卷材复合覆膜、圆刀模切、排废分条、检验和包装。 | 3 | DCU40 | 排废/分条 | 模切/覆膜工艺 | 1 | 是
TPL-DIECUT | 辅材件 | 胶带/泡棉模切件 | 卷材复合覆膜、圆刀模切、排废分条、检验和包装。 | 4 | QI10 | 外观全检 | 质检工序 | 1 | 是
TPL-DIECUT | 辅材件 | 胶带/泡棉模切件 | 卷材复合覆膜、圆刀模切、排废分条、检验和包装。 | 5 | QI20 | 尺寸抽检 | 质检工序 | 1 | 是
TPL-DIECUT | 辅材件 | 胶带/泡棉模切件 | 卷材复合覆膜、圆刀模切、排废分条、检验和包装。 | 6 | PK10 | 人工装袋 | 包装工序 | 1 | 是
TPL-DIECUT | 辅材件 | 胶带/泡棉模切件 | 卷材复合覆膜、圆刀模切、排废分条、检验和包装。 | 7 | PK40 | 装箱 | 包装工序 | 1 | 是
TPL-PACK | 电池/高压零件 | 动力电池PACK装配 | 电芯分选、堆叠压紧、汇流排清洗焊接、涂胶、气密和EOL。 | 1 | BA10 | 电芯OCV/ACIR分选 | 动力电池模组/PACK装配工艺 | 1 | 是 | 现有底库典型路线
TPL-PACK | 电池/高压零件 | 动力电池PACK装配 | 电芯分选、堆叠压紧、汇流排清洗焊接、涂胶、气密和EOL。 | 2 | BA20 | 电芯堆叠/模组压紧 | 动力电池模组/PACK装配工艺 | 1 | 是
TPL-PACK | 电池/高压零件 | 动力电池PACK装配 | 电芯分选、堆叠压紧、汇流排清洗焊接、涂胶、气密和EOL。 | 3 | BA30 | 极柱/汇流排激光清洗 | 动力电池模组/PACK装配工艺 | 1 | 是
TPL-PACK | 电池/高压零件 | 动力电池PACK装配 | 电芯分选、堆叠压紧、汇流排清洗焊接、涂胶、气密和EOL。 | 4 | BA40 | 汇流排激光焊接 | 动力电池模组/PACK装配工艺 | 1 | 是
TPL-PACK | 电池/高压零件 | 动力电池PACK装配 | 电芯分选、堆叠压紧、汇流排清洗焊接、涂胶、气密和EOL。 | 5 | BA50 | 电池包涂胶/导热胶灌注 | 动力电池模组/PACK装配工艺 | 1 | 是
TPL-PACK | 电池/高压零件 | 动力电池PACK装配 | 电芯分选、堆叠压紧、汇流排清洗焊接、涂胶、气密和EOL。 | 6 | BA60 | PACK气密测试 | 动力电池模组/PACK装配工艺 | 1 | 是
TPL-PACK | 电池/高压零件 | 动力电池PACK装配 | 电芯分选、堆叠压紧、汇流排清洗焊接、涂胶、气密和EOL。 | 7 | BA70 | PACK EOL绝缘/耐压/功能测试 | 动力电池模组/PACK装配工艺 | 1 | 是
TPL-PACK | 电池/高压零件 | 动力电池PACK装配 | 电芯分选、堆叠压紧、汇流排清洗焊接、涂胶、气密和EOL。 | 8 | PK20 | 贴标签 | 包装工序 | 1 | 是
TPL-PACK | 电池/高压零件 | 动力电池PACK装配 | 电芯分选、堆叠压紧、汇流排清洗焊接、涂胶、气密和EOL。 | 9 | PK40 | 装箱 | 包装工序 | 1 | 是
TPL-MOTOR | 电驱零件 | 驱动电机总成 | 定子绕线、浸漆、轴承与磁钢装配、动平衡、总成测试和包装。 | 1 | EM10 | 定子绕线/嵌线 | 驱动电机制造工艺 | 1 | 是 | 现有底库典型路线
TPL-MOTOR | 电驱零件 | 驱动电机总成 | 定子绕线、浸漆、轴承与磁钢装配、动平衡、总成测试和包装。 | 2 | EM20 | 定子整形/绑扎 | 驱动电机制造工艺 | 1 | 是
TPL-MOTOR | 电驱零件 | 驱动电机总成 | 定子绕线、浸漆、轴承与磁钢装配、动平衡、总成测试和包装。 | 3 | EM30 | 浸漆/滴漆固化 | 驱动电机制造工艺 | 1 | 是
TPL-MOTOR | 电驱零件 | 驱动电机总成 | 定子绕线、浸漆、轴承与磁钢装配、动平衡、总成测试和包装。 | 4 | EM40 | 轴承压装 | 驱动电机制造工艺 | 1 | 是
TPL-MOTOR | 电驱零件 | 驱动电机总成 | 定子绕线、浸漆、轴承与磁钢装配、动平衡、总成测试和包装。 | 5 | EM50 | 转子压装 | 驱动电机制造工艺 | 1 | 是
TPL-MOTOR | 电驱零件 | 驱动电机总成 | 定子绕线、浸漆、轴承与磁钢装配、动平衡、总成测试和包装。 | 6 | EM60 | 磁钢插装/粘接 | 驱动电机制造工艺 | 1 | 是
TPL-MOTOR | 电驱零件 | 驱动电机总成 | 定子绕线、浸漆、轴承与磁钢装配、动平衡、总成测试和包装。 | 7 | EM70 | 转子动平衡 | 驱动电机制造工艺 | 1 | 是
TPL-MOTOR | 电驱零件 | 驱动电机总成 | 定子绕线、浸漆、轴承与磁钢装配、动平衡、总成测试和包装。 | 8 | QI50 | EOL功能测试 | 质检工序 | 1 | 是
TPL-MOTOR | 电驱零件 | 驱动电机总成 | 定子绕线、浸漆、轴承与磁钢装配、动平衡、总成测试和包装。 | 9 | PK40 | 装箱 | 包装工序 | 1 | 是
TPL-FILM-PROTECT | 表面处理 | 临时保护膜贴覆 | 零件清洁、贴保护膜、外观检验和包装。 | 1 | MA100 | 零件清洁 | 人工工序 | 1 | 是 | 3M汽车表面保护膜资料+典型路线
TPL-FILM-PROTECT | 表面处理 | 临时保护膜贴覆 | 零件清洁、贴保护膜、外观检验和包装。 | 2 | FM10 | 贴保护膜 | 贴膜工序 | 1 | 是
TPL-FILM-PROTECT | 表面处理 | 临时保护膜贴覆 | 零件清洁、贴保护膜、外观检验和包装。 | 3 | QI10 | 外观全检 | 质检工序 | 1 | 是
TPL-FILM-PROTECT | 表面处理 | 临时保护膜贴覆 | 零件清洁、贴保护膜、外观检验和包装。 | 4 | PK40 | 装箱 | 包装工序 | 1 | 是
TPL-FILM-DECOR | 表面处理 | 装饰膜/改色膜贴覆 | 零件清洁、贴装饰/改色膜、外观检验和包装。 | 1 | MA100 | 零件清洁 | 人工工序 | 1 | 是 | 3M汽车膜资料+典型路线
TPL-FILM-DECOR | 表面处理 | 装饰膜/改色膜贴覆 | 零件清洁、贴装饰/改色膜、外观检验和包装。 | 2 | FM20 | 贴装饰/改色膜 | 贴膜工序 | 1 | 是
TPL-FILM-DECOR | 表面处理 | 装饰膜/改色膜贴覆 | 零件清洁、贴装饰/改色膜、外观检验和包装。 | 3 | QI10 | 外观全检 | 质检工序 | 1 | 是
TPL-FILM-DECOR | 表面处理 | 装饰膜/改色膜贴覆 | 零件清洁、贴装饰/改色膜、外观检验和包装。 | 4 | PK40 | 装箱 | 包装工序 | 1 | 是
TPL-FILM-PPF | 表面处理 | TPU保护膜贴覆 | 零件清洁、贴TPU保护膜、外观检验和包装。 | 1 | MA100 | 零件清洁 | 人工工序 | 1 | 是 | 3M PPF技术资料+典型路线
TPL-FILM-PPF | 表面处理 | TPU保护膜贴覆 | 零件清洁、贴TPU保护膜、外观检验和包装。 | 2 | FM30 | 贴TPU保护膜 | 贴膜工序 | 1 | 是
TPL-FILM-PPF | 表面处理 | TPU保护膜贴覆 | 零件清洁、贴TPU保护膜、外观检验和包装。 | 3 | QI10 | 外观全检 | 质检工序 | 1 | 是
TPL-FILM-PPF | 表面处理 | TPU保护膜贴覆 | 零件清洁、贴TPU保护膜、外观检验和包装。 | 4 | PK40 | 装箱 | 包装工序 | 1 | 是
TPL-PAINT-PLASTIC | 表面处理 | 塑料件喷漆（三涂一烤） | 塑料件清洁活化、底漆、色漆、清漆、固化、检验和包装。 | 1 | MA100 | 零件清洁 | 人工工序 | 1 | 是 | 汽车塑料件典型涂装路线
TPL-PAINT-PLASTIC | 表面处理 | 塑料件喷漆（三涂一烤） | 塑料件清洁活化、底漆、色漆、清漆、固化、检验和包装。 | 2 | PA60 | 塑料件活化/附着底涂 | 烤漆/喷漆工艺 | 1 | 是
TPL-PAINT-PLASTIC | 表面处理 | 塑料件喷漆（三涂一烤） | 塑料件清洁活化、底漆、色漆、清漆、固化、检验和包装。 | 3 | PA10 | 底漆喷涂 | 烤漆/喷漆工艺 | 1 | 是
TPL-PAINT-PLASTIC | 表面处理 | 塑料件喷漆（三涂一烤） | 塑料件清洁活化、底漆、色漆、清漆、固化、检验和包装。 | 4 | PA20 | 色漆喷涂 | 烤漆/喷漆工艺 | 1 | 是
TPL-PAINT-PLASTIC | 表面处理 | 塑料件喷漆（三涂一烤） | 塑料件清洁活化、底漆、色漆、清漆、固化、检验和包装。 | 5 | PA30 | 清漆喷涂 | 烤漆/喷漆工艺 | 1 | 是
TPL-PAINT-PLASTIC | 表面处理 | 塑料件喷漆（三涂一烤） | 塑料件清洁活化、底漆、色漆、清漆、固化、检验和包装。 | 6 | PA70 | 烤漆固化 | 烤漆/喷漆工艺 | 1 | 是
TPL-PAINT-PLASTIC | 表面处理 | 塑料件喷漆（三涂一烤） | 塑料件清洁活化、底漆、色漆、清漆、固化、检验和包装。 | 7 | QI10 | 外观全检 | 质检工序 | 1 | 是
TPL-PAINT-PLASTIC | 表面处理 | 塑料件喷漆（三涂一烤） | 塑料件清洁活化、底漆、色漆、清漆、固化、检验和包装。 | 8 | PK40 | 装箱 | 包装工序 | 1 | 是
TPL-PAINT-METAL | 表面处理 | 金属件烤漆（三涂两烤） | 金属件清洗、底漆、色漆、清漆、固化、检验和包装。 | 1 | PF60 | 超声波清洗 | 后处理 | 1 | 是 | 汽车金属件典型涂装路线
TPL-PAINT-METAL | 表面处理 | 金属件烤漆（三涂两烤） | 金属件清洗、底漆、色漆、清漆、固化、检验和包装。 | 2 | PA10 | 底漆喷涂 | 烤漆/喷漆工艺 | 1 | 是
TPL-PAINT-METAL | 表面处理 | 金属件烤漆（三涂两烤） | 金属件清洗、底漆、色漆、清漆、固化、检验和包装。 | 3 | PA20 | 色漆喷涂 | 烤漆/喷漆工艺 | 1 | 是
TPL-PAINT-METAL | 表面处理 | 金属件烤漆（三涂两烤） | 金属件清洗、底漆、色漆、清漆、固化、检验和包装。 | 4 | PA30 | 清漆喷涂 | 烤漆/喷漆工艺 | 1 | 是
TPL-PAINT-METAL | 表面处理 | 金属件烤漆（三涂两烤） | 金属件清洗、底漆、色漆、清漆、固化、检验和包装。 | 5 | PA70 | 烤漆固化 | 烤漆/喷漆工艺 | 1 | 是
TPL-PAINT-METAL | 表面处理 | 金属件烤漆（三涂两烤） | 金属件清洗、底漆、色漆、清漆、固化、检验和包装。 | 6 | QI10 | 外观全检 | 质检工序 | 1 | 是
TPL-PAINT-METAL | 表面处理 | 金属件烤漆（三涂两烤） | 金属件清洗、底漆、色漆、清漆、固化、检验和包装。 | 7 | PK40 | 装箱 | 包装工序 | 1 | 是
TPL-POWDER-FULL | 表面处理 | 金属件喷粉烤漆（完整线） | 金属件清洗、喷粉固化整线、检验和包装。 | 1 | PF60 | 超声波清洗 | 后处理 | 1 | 是 | AkzoNobel粉末涂料资料+典型路线
TPL-POWDER-FULL | 表面处理 | 金属件喷粉烤漆（完整线） | 金属件清洗、喷粉固化整线、检验和包装。 | 2 | PW30 | 前处理+喷粉+固化整线 | 喷粉 | 1 | 是
TPL-POWDER-FULL | 表面处理 | 金属件喷粉烤漆（完整线） | 金属件清洗、喷粉固化整线、检验和包装。 | 3 | QI10 | 外观全检 | 质检工序 | 1 | 是
TPL-POWDER-FULL | 表面处理 | 金属件喷粉烤漆（完整线） | 金属件清洗、喷粉固化整线、检验和包装。 | 4 | PK40 | 装箱 | 包装工序 | 1 | 是
TPL-ANODIZE-CLEAR | 表面处理 | 铝件本色阳极氧化 | 清洗、本色阳极氧化整线、外观检验和包装。 | 1 | PF60 | 超声波清洗 | 后处理 | 1 | 是 | AAC/QUALANOD典型路线
TPL-ANODIZE-CLEAR | 表面处理 | 铝件本色阳极氧化 | 清洗、本色阳极氧化整线、外观检验和包装。 | 2 | AN10 | 本色阳极氧化整线 | 阳极氧化工序 | 1 | 是
TPL-ANODIZE-CLEAR | 表面处理 | 铝件本色阳极氧化 | 清洗、本色阳极氧化整线、外观检验和包装。 | 3 | QI10 | 外观全检 | 质检工序 | 1 | 是
TPL-ANODIZE-CLEAR | 表面处理 | 铝件本色阳极氧化 | 清洗、本色阳极氧化整线、外观检验和包装。 | 4 | PK40 | 装箱 | 包装工序 | 1 | 是
TPL-ANODIZE-COLOR | 表面处理 | 铝件彩色阳极氧化 | 清洗、彩色阳极氧化整线、外观检验和包装。 | 1 | PF60 | 超声波清洗 | 后处理 | 1 | 是 | AAC/QUALANOD典型路线
TPL-ANODIZE-COLOR | 表面处理 | 铝件彩色阳极氧化 | 清洗、彩色阳极氧化整线、外观检验和包装。 | 2 | AN20 | 彩色阳极氧化整线 | 阳极氧化工序 | 1 | 是
TPL-ANODIZE-COLOR | 表面处理 | 铝件彩色阳极氧化 | 清洗、彩色阳极氧化整线、外观检验和包装。 | 3 | QI10 | 外观全检 | 质检工序 | 1 | 是
TPL-ANODIZE-COLOR | 表面处理 | 铝件彩色阳极氧化 | 清洗、彩色阳极氧化整线、外观检验和包装。 | 4 | PK40 | 装箱 | 包装工序 | 1 | 是
TPL-ANODIZE-HARD | 表面处理 | 铝件硬质阳极氧化 | 清洗、硬质阳极氧化整线、外观检验和包装。 | 1 | PF60 | 超声波清洗 | 后处理 | 1 | 是 | QUALANOD硬质阳极资料+典型路线
TPL-ANODIZE-HARD | 表面处理 | 铝件硬质阳极氧化 | 清洗、硬质阳极氧化整线、外观检验和包装。 | 2 | AN30 | 硬质阳极氧化整线 | 阳极氧化工序 | 1 | 是
TPL-ANODIZE-HARD | 表面处理 | 铝件硬质阳极氧化 | 清洗、硬质阳极氧化整线、外观检验和包装。 | 3 | QI10 | 外观全检 | 质检工序 | 1 | 是
TPL-ANODIZE-HARD | 表面处理 | 铝件硬质阳极氧化 | 清洗、硬质阳极氧化整线、外观检验和包装。 | 4 | PK40 | 装箱 | 包装工序 | 1 | 是